## Sheet1
类别名称 | 模块名称 | 测试用例描述 | 用例编号 | 用例类型 | 优先级 | 前置条件 | 输入 | 输出 | 测试目的 | 通过准则 | 归属团队 | 负责人 | 测试载体 | 芯片RTL版本 | 软件版本 | 软件环境 | 当前状态 | 自动化状态 | 关联缺陷 | 开始时间 | 结束时间 | 备注
芯片底层软件(不含gpu) | Security | MD5 | NGU800P-D0-SECURITY-001 | 功能正确性 | P0 |  | 一个二进制文件。 | 二进制文件的MD5校验码。 | 验证SHA-256是否正确。 | 得出结果和PC结果一致。 | 软件平台部_BSP | @梅庆枭 | QEMU纯软 | V0.85_pre |  | 裸驱 | 未开始
芯片底层软件(不含gpu) |  | SHA-256 | NGU800P-D0-SECURITY-002 | 功能正确性 | P0 |  | 一个二进制文件。 | 二进制文件的SHA256校验码。 | 验证SHA-256是否正确。 | 得出结果和PC结果一致。 | 软件平台部_BSP | @梅庆枭
芯片底层软件(不含gpu) |  | SHA-512/256 | NGU800P-D0-SECURITY-003 | 功能正确性 | P0 |  | 一个二进制文件。 | 二进制文件的SHA512/256校验码。 | 验证SHA-512/256是否正确。 | 得出结果和PC结果一致。 | 软件平台部_BSP | @梅庆枭
芯片底层软件(不含gpu) |  | SHA-512 | NGU800P-D0-SECURITY-004 | 功能正确性 | P0 |  | 一个二进制文件。 | 二进制文件的SHA512校验码。 | 验证SHA-512是否正确。 | 得出结果和PC结果一致。 | 软件平台部_BSP | @梅庆枭
芯片底层软件(不含gpu) |  | MD5/SHA256/SHA512中断模式 | NGU800P-D0-SECURITY-005 | 功能正确性 | P0 |  | 一个二进制文件 | 二进制文件校验码 | 验证中断是否产生 &结果是否正确 | 得出结果和PC结果一致。 | 软件平台部_BSP | @梅庆枭
芯片底层软件(不含gpu) | Security | RSA秘钥生成。 | NGU800P-D0-SECURITY-006 | 功能正确性 | P0 |  | 大数。 | 一对秘钥。 | 验证秘钥有效性。 | 先加密，然后解密。得到的结果一致。 | 软件平台部_BSP | @梅庆枭
芯片底层软件(不含gpu) |  | RSA CRT格式秘钥生成。 | NGU800P-D0-SECURITY-007 | 功能正确性 | P0 |  | 大数。 | 一对秘钥。 | 验证秘钥有效性。 | 先加密，然后解密。得到的结果一致。 | 软件平台部_BSP | @梅庆枭
芯片底层软件(不含gpu) |  | RSA加密。 | NGU800P-D0-SECURITY-008 | 功能正确性 | P0 | [5 empty] | 软件平台部_BSP | @梅庆枭
芯片底层软件(不含gpu) |  | RSA解密。 | NGU800P-D0-SECURITY-009 | 功能正确性 | P0 | [5 empty] | 软件平台部_BSP | @梅庆枭
芯片底层软件(不含gpu) |  | RSA签名。 | NGU800P-D0-SECURITY-010 | 功能正确性 | P0 |  | 私钥和哈希值。 | 数字签名。 | 使用私钥对哈希值进行签名。 | 得到的签名和PC签名一致。 | 软件平台部_BSP | @梅庆枭
芯片底层软件(不含gpu) |  | RSA验签。 | NGU800P-D0-SECURITY-011 | 功能正确性 | P0 |  | 公钥和数字签名。 | 哈希值。 | 使用公钥对签名进行验签。 | 验签得到的哈希值和原哈希值一致。 | 软件平台部_BSP | @梅庆枭
芯片底层软件(不含gpu) | Security | AES_128 CBC_MAC | NGU800P-D0-SECURITY-012 | 功能正确性 | P0 | [5 empty] | 软件平台部_BSP | @梅庆枭
芯片底层软件(不含gpu) |  | AES_192 CBC_MAC | NGU800P-D0-SECURITY-013 | 功能正确性 | P0 | [5 empty] | 软件平台部_BSP | @梅庆枭
芯片底层软件(不含gpu) |  | AES_256 CBC_MAC | NGU800P-D0-SECURITY-014 | 功能正确性 | P0 | [5 empty] | 软件平台部_BSP | @梅庆枭
芯片底层软件(不含gpu) |  | AES_128 CMAC | NGU800P-D0-SECURITY-015 | 功能正确性 | P0 | [5 empty] | 软件平台部_BSP | @梅庆枭
芯片底层软件(不含gpu) |  | AES_192 CMAC | NGU800P-D0-SECURITY-016 | 功能正确性 | P0 | [5 empty] | 软件平台部_BSP | @梅庆枭
芯片底层软件(不含gpu) |  | AES_256 CMAC | NGU800P-D0-SECURITY-017 | 功能正确性 | P0 | [5 empty] | 软件平台部_BSP | @梅庆枭
芯片底层软件(不含gpu) |  | AES_128 GCM | NGU800P-D0-SECURITY-018 | 功能正确性 | P0 | [5 empty] | 软件平台部_BSP | @梅庆枭
芯片底层软件(不含gpu) |  | AES_192 GCM | NGU800P-D0-SECURITY-019 | 功能正确性 | P0 | [5 empty] | 软件平台部_BSP | @梅庆枭
芯片底层软件(不含gpu) |  | AES_256 GCM | NGU800P-D0-SECURITY-020 | 功能正确性 | P0 | [5 empty] | 软件平台部_BSP | @梅庆枭
芯片底层软件(不含gpu) |  | AES_128 CCM | NGU800P-D0-SECURITY-021 | 功能正确性 | P0 | [5 empty] | 软件平台部_BSP | @梅庆枭
芯片底层软件(不含gpu) |  | AES_192 CCM | NGU800P-D0-SECURITY-022 | 功能正确性 | P0 | [5 empty] | 软件平台部_BSP | @梅庆枭
芯片底层软件(不含gpu) |  | AES_256 CCM | NGU800P-D0-SECURITY-023 | 功能正确性 | P0 | [5 empty] | 软件平台部_BSP | @梅庆枭
芯片底层软件(不含gpu) |  | AES_128 XTS | NGU800P-D0-SECURITY-024 | 功能正确性 | P0 | [5 empty] | 软件平台部_BSP | @梅庆枭
芯片底层软件(不含gpu) |  | AES_192 XTS | NGU800P-D0-SECURITY-025 | 功能正确性 | P0 | [5 empty] | 软件平台部_BSP | @梅庆枭
芯片底层软件(不含gpu) |  | AES_256 XTS | NGU800P-D0-SECURITY-026 | 功能正确性 | P0 | [5 empty] | 软件平台部_BSP | @梅庆枭
芯片底层软件(不含gpu) |  | AES 128 (ECB/CBC/CFB/OFB/CTR/XTS/ECB/CBC/CFB/OFB/CTR/XTS/) one time/multiple input one block/multiple input random block) | NGU800P-D0-SECURITY-027 | 功能正确性 | P0 | [5 empty] | 软件平台部_BSP | @梅庆枭
芯片底层软件(不含gpu) |  | AES 192 (ECB/CBC/CFB/OFB/CTR/XTS/ECB/CBC/CFB/OFB/CTR/XTS/) one time/multiple input one block/multiple input random block) | NGU800P-D0-SECURITY-028 | 功能正确性 | P0 | [5 empty] | 软件平台部_BSP | @梅庆枭
芯片底层软件(不含gpu) |  | AES 256 (ECB/CBC/CFB/OFB/CTR/XTS/ECB/CBC/CFB/OFB/CTR/XTS/) one time/multiple input one block/multiple input random block) | NGU800P-D0-SECURITY-029 | 功能正确性 | P0 | [5 empty] | 软件平台部_BSP | @梅庆枭
芯片底层软件(不含gpu) |  | SM4 CBC_MAC | NGU800P-D0-SECURITY-030 | 功能正确性 | P0 | [5 empty] | 软件平台部_BSP | @梅庆枭
芯片底层软件(不含gpu) |  | SM4 CMAC | NGU800P-D0-SECURITY-031 | 功能正确性 | P0 | [5 empty] | 软件平台部_BSP | @梅庆枭
芯片底层软件(不含gpu) |  | SM4 CCM | NGU800P-D0-SECURITY-032 | 功能正确性 | P0 | [5 empty] | 软件平台部_BSP | @梅庆枭
芯片底层软件(不含gpu) |  | SM4 XTS | NGU800P-D0-SECURITY-033 | 功能正确性 | P0 | [5 empty] | 软件平台部_BSP | @梅庆枭
芯片底层软件(不含gpu) |  | SM4(ECB/CBC/CFB/OFB/CTR/XTS/ECB/CBC/CFB/OFB/CTR/XTS/) one time/multiple input one block/multiple input random block | NGU800P-D0-SECURITY-034 | 功能正确性 | P0 | [5 empty] | 软件平台部_BSP | @梅庆枭
芯片底层软件(不含gpu) |  | AES-256 GCM加密。 | NGU800P-D0-SECURITY-035 | 功能正确性 | P0 |  | AES秘钥和一段二进制文件数据。 | 加密文件。 | 验证AES-256 GCM加密功能。 | PC上使用秘钥对加密文件解密，和原文对比一致则通过。 | 软件平台部_BSP | @梅庆枭
芯片底层软件(不含gpu) |  | AES-256 GCM解密。 | NGU800P-D0-SECURITY-036 | 功能正确性 | P0 |  | AES秘钥和加密文件。 | 解密文件。 | 验证AES-256 GCM解密功能。 | 经过解密的文件和原文件对比，一致则通过。 | 软件平台部_BSP | @梅庆枭
芯片底层软件(不含gpu) | Security | 生成随机数。 | NGU800P-D0-SECURITY-037 | 功能正确性 | P0 |  | 无 | 真随机数。 |  |  | 软件平台部_BSP | @梅庆枭
芯片底层软件(不含gpu) | Security | eHSM上电启动与自检综合：ready、自检、基础状态可读 | NGU800P-D0-SECURITY-038 | 功能正确性 | P0 | eHSM RTL/ROM/BL/efuse基础字段/时钟复位集成完成 | Power-on reset；等待bootloader_done；读取eHSM_STATUS； | eHSM ready；bootloader_err=0；版本可读； | 验证eHSM作为SoC RoT可启动并提供安全服务 |  | 软件平台部_BSP | @梅庆枭
芯片底层软件(不含gpu) | Security | Mailbox基础通信与中断流程综合 | NGU800P-D0-SECURITY-040 | 功能正确性 | P0 | eHSM ready；Mailbox寄存器映射和中断线接入完成 | 通过Mailbox发送bl_read_ver/self_test等合法命令；检查H2S/S2H NOTE与中断清除 | 命令返回成功；中断置位/响应/清除顺序正确 | 验证SoC与eHSM基础命令通道 |  | 软件平台部_BSP | @梅庆枭
芯片底层软件(不含gpu) | Security | Mailbox异常边界综合：非法地址、长度溢出、未知命令、busy、timeout、复位中断 | NGU800P-D0-SECURITY-041 | 功能正确性 | P0 | Mailbox协议栈完成；可构造非法命令或hold eHSM | 构造未对齐/越界buffer、短包/超长包、保留cmd id、命令执行中重入、eHSM无响应、命令中复位 | 返回参数错误/busy/timeout；不会越界读写；不会误返回PASS | 验证Mailbox不能成为任意内存访问或状态机绕过入口 |  | 软件平台部_BSP | @梅庆枭
芯片底层软件(不含gpu) | Security | eHSM系统CRG/状态/复位集成综合 | NGU800P-D0-SECURITY-042 | 功能正确性 | P0 | System CSR、Mailbox、复位控制寄存器已集成 | 读取版本、状态、生命周期；触发eHSM/SoC局部复位并重新握手 | 寄存器读写符合权限；复位后状态恢复；错误标志可读 | 验证安全IP系统寄存器与SoC复位/状态路径 |  | 软件平台部_BSP | @梅庆枭
芯片底层软件(不含gpu) | Security | efuse基础读写与UID/控制字段综合 | NGU800P-D0-SECURITY-043 | 功能正确性 | P0 | 处于TEST/DEV/MANUFACTURE允许阶段；efuse驱动可用 | bl_otp_read读取LifeCycle/UID/FW Control/Version Counter；bl_otp_write写测试slot或控制字段 | 读回值与预置一致；写入满足efuse单向bit规则； | 验证制造/开发阶段efuse基本访问路径 |  | 软件平台部_BSP | @梅庆枭
芯片底层软件(不含gpu) | Security | USER模式efuse写保护与测试能力关闭 | NGU800P-D0-SECURITY-044 | 功能正确性 | P0 | 设备已切换USER；生产密钥/控制字段已冻结 | 尝试bl_otp_write、重装启动key、写测试slot | 所有写入或测试能力被拒绝 | 验证USER生命周期不可回到制造/开发权限 |  | 软件平台部_BSP | @梅庆枭
芯片底层软件(不含gpu) | Security | 生命周期权限矩阵综合：TEST/DEV/MANU/USER/DEBUG/DESTROY | NGU800P-D0-SECURITY-045 | 功能正确性 | P0 | 可配置或仿真不同生命周期状态 | 在不同生命周期执行efuse、debug、naked image、verify、key install、attestation等操作 | 各操作按生命周期允许/拒绝 | 验证生命周期对功能权限的全局裁决 |  | 软件平台部_BSP | @梅庆枭
芯片底层软件(不含gpu) | Security | OTP Key安装综合：install_random_key/install_encrypt_key与CRC/slot/key_type校验 | NGU800P-D0-SECURITY-046 | 功能正确性 | P0 | KMS/制造工具可生成provisioning blob；RTL_KEY/KEK模型可用 | 安装随机生成key和外部加密blob；覆盖正确CRC、错误CRC、错误slot/type、重复安装 | 正确blob安装成功；错误blob拒绝 | 验证制造灌装密钥安装路径 |  | 软件平台部_BSP | @梅庆枭
芯片底层软件(不含gpu) | Security | Key slot/KMU加载与访问控制综合 | NGU800P-D0-SECURITY-047 | 功能正确性 | P0 | OTP key slot已灌装；KMU和Root Key解密路径完成 | 复位后检查key属性、level、valid、KMU可用性；尝试导出或越权访问key | 有效key加载到KMU；不可导出；越权访问失败 | 验证密钥层级、key属性和KMU访问控制 |  | 软件平台部_BSP | @梅庆枭
芯片底层软件(不含gpu) | Security | 密钥用途隔离综合：FW验签、FW加密、Upgrade、Debug、Attestation密钥不能混用 | NGU800P-D0-SECURITY-048 | 功能正确性 | P0 | 各类key已分别灌装；可制作错误key用途的测试镜像/token/report | 使用Debug key签固件、FW verify key签debug token、Attestation key做升级授权等混用场景 | 全部失败或被策略拒绝 | 验证密钥域隔离 |  | 软件平台部_BSP | @梅庆枭
芯片底层软件(不含gpu) | Security | 防回滚Version Counter综合：等版本/高版本通过，低版本拒绝 | NGU800P-D0-SECURITY-049 | 功能正确性 | P0 | OTP version counter已配置；可制作不同Version_Counter镜像/升级包 | 依次验证等于当前、高于当前、低于当前版本的FMC镜像 | 等于/高于策略允许；低版本拒绝 | 验证OTP单向版本计数器与反回滚策略 |  | 软件平台部_BSP | @梅庆枭
芯片底层软件(不含gpu) | Security | Key revoke与slot切换综合：active/staging/revoked key路径 | NGU800P-D0-SECURITY-050 | 功能正确性 | P0 | 支持多slot或revoke bitmap；准备old/new signer镜像 | old key通过；切换active到new；revoke old；再验证old/new镜像 | new通过；revoked old失败 | 验证key rotation和吊销闭环 |  | 软件平台部_BSP | @梅庆枭
芯片底层软件(不含gpu) | Security | BootROM等待eHSM并验证FMC成功启动 | NGU800P-D0-SECURITY-051 | 功能正确性 | P0 | NOR固定FMC分区存在合法签名+加密FMC package；eHSM ready | 上电复位，BootROM读取固定offset并调用VERIFY_FMC/bl_verify_image | verify+decrypt PASS；BootROM解析manifest并跳转FMC | 验证BootROM->eHSM->FMC安全根路径 |  | 软件平台部_BSP | @梅庆枭
芯片底层软件(不含gpu) | Security | eHSM native header合法性与边界综合 | NGU800P-D0-SECURITY-053 | 功能正确性 | P0 | 可制作不同native header字段的镜像 | 覆盖Valid_Flag、Image_Type、Plain_Flag/Naked_Flag、Code_Size、Version_Counter、Public_Key格式等合法与非法组合 | 合法组合按策略通过；非法组合被拒绝 | 验证eHSM原生镜像头解析和项目使用规则 | USER/PROD不得接受naked或未授权明文；Code_Size越界/保留字段异常不导致越界访问 | 软件平台部_BSP | @梅庆枭
芯片底层软件(不含gpu) | Security | FMC Manifest正向策略：image_type、load/entry、lifecycle、measurement均合法 | NGU800P-D0-SECURITY-055 | 功能正确性 | P0 | FMC package已通过eHSM verify+decrypt；manifest在受保护Code region内 | 解析合法NGU protected manifest | manifest policy PASS；记录measurement；load+jump FMC | 验证manifest正常策略路径 |  | 软件平台部_BSP | @梅庆枭
芯片底层软件(不含gpu) | Security | FMC Manifest异常代表综合：类型/生命周期/load-entry/measurement slot任选一类非法 | NGU800P-D0-SECURITY-056 | 功能正确性 | P0 | 可制作eHSM PASS但manifest策略非法的FMC包 | 构造至少一类非法manifest：ngu_image_type不符、lifecycle不允许、load/entry越界、measurement slot非法 | manifest policy FAIL；BootROM不跳转FMC | 验证manifest策略失败时仍能fail-close |  | 软件平台部_BSP | @梅庆枭
芯片底层软件(不含gpu) | Security | 安全升级镜像安装正向综合：eHSM/SOC upgrade package | NGU800P-D0-SECURITY-062 | 功能正确性 | P0 | Upgrade Verify/Encrypt key已灌装；升级命令或项目升级wrapper可用 | 安装合法升级镜像；解包后生成安全启动镜像并存储 | 升级验签、解密、版本检查通过；安装成功 | 验证安全固件升级基本闭环 |  | 软件平台部_BSP | @梅庆枭
芯片底层软件(不含gpu) | Security | 安全升级异常综合：升级签名/解密/版本/类型非法 | NGU800P-D0-SECURITY-063 | 功能正确性 | P0 | 可制作非法升级包 | 构造错误Upgrade_Signature、错误Upgrade_Encrypt_IV/密文、低版本、错误Image_Type中的任一类 | 安装失败；不改写active镜像或slot | 验证升级失败原子性 |  | 软件平台部_BSP | @梅庆枭
芯片底层软件(不含gpu) | Security | OOB MCU刷机恢复正向：授权刷写FMC后下一次启动验证通过 | NGU800P-D0-SECURITY-065 | 功能正确性 | P0 | FMC损坏或boot fail；OOB MCU独立信任链和QSPI写通路可用 | Host/BMC触发授权recovery；OOB MCU校验命令和package后刷写NOR固定FMC分区；复位SoC | OOB刷写成功；下一次BootROM+eHSM验证FMC通过并启动 | 验证板级恢复不替代SoC RoT |  | 软件平台部_BSP | @梅庆枭
芯片底层软件(不含gpu) | Security | OOB MCU刷机恢复异常综合：未授权命令/非法包/写错区域/刷后验证失败 | NGU800P-D0-SECURITY-066 | 功能正确性 | P0 | OOB恢复通路可注入非法命令或非法FMC包 | 尝试未授权刷写、越权区域刷写、刷入篡改FMC包 | OOB拒绝或下次SoC启动时eHSM拒绝执行 | 验证OOB不进入SoC Root of Trust |  | 软件平台部_BSP | @梅庆枭
芯片底层软件(不含gpu) | Security | 设备证书链存储与读取正向 | NGU800P-D0-SECURITY-067 | 功能正确性 | P0 | Secure Cert Partition已写入Intermediate CA Cert + Device Attestation Cert；可选cert hash/slot id已绑定 | 读取当前cert slot header和DER chain；计算cert_chain_hash | 证书链可读取；slot状态valid/active | 验证静态X.509设备证明证书链存储 |  | 软件平台部_BSP | @梅庆枭
芯片底层软件(不含gpu) | Security | 证书链slot更新 | NGU800P-D0-SECURITY-068 | 功能正确性 | P0 | Secure Cert Partition支持current/staging slot或等效机制 | 写入staging证书链 | 合法更新成功；篡改/回滚拒绝 | 验证SPDM证书slot策略与证书链更新安全 |  | 软件平台部_BSP | @梅庆枭
芯片底层软件(不含gpu) | Security | 制造灌装总流程与审计记录综合 | NGU800P-D0-SECURITY-069 | 功能正确性 | P0 | 制造工站、KMS、Provisioning FW、eHSM、OTP、证书分区流程可联调 | 执行key/hash安装、lifecycle/control/counter配置、attestation CSR/证书写入、readback/status检查 | 灌装成功并生成制造审计记录 | 验证量产安全配置闭环 |  | 软件平台部_BSP | @梅庆枭
芯片底层软件(不含gpu) | Security | Measurement table启动链填充综合 | NGU800P-D0-SECURITY-070 | 功能正确性 | P0 | FMC/GSP/Runtime至少各有一版合法镜像；measurement table内存/格式已定义 | 完成一次完整启动并读取measurement table | 包含BootROM/FMC/GSP/Runtime hash、version、rollback、policy、decrypt_applied等字段 | 验证远程认证的数据基础 |  | 软件平台部_BSP | @梅庆枭
芯片底层软件(不含gpu) | Security | Attestation report生成与签名正向 | NGU800P-D0-SECURITY-071 | 功能正确性 | P0 | 设备证明私钥在eHSM内；证书链可读；measurement table有效 | Verifier发送nonce；SEC2请求eHSM签名并返回report+cert chain | 报告签名可验证；nonce匹配；证书链与设备公钥匹配 | 验证设备远程认证基本能力 |  | 软件平台部_BSP | @梅庆枭
芯片底层软件(不含gpu) | Security | Attestation报告篡改/重放异常综合 | NGU800P-D0-SECURITY-072 | 功能正确性 | P0 | 有合法报告和证书链；Verifier可执行验签和策略检查 | 修改nonce、measurement、lifecycle/debug状态或重放旧report | Verifier拒绝报告 | 验证报告不可被重放或局部篡改 |  | 软件平台部_BSP | @梅庆枭
芯片底层软件(不含gpu) | Security | SPDM版本/能力/算法协商综合 | NGU800P-D0-SECURITY-073 | 功能正确性 | P0 | SPDM responder软件栈已接入SEC2/eHSM；算法profile配置完成 | 发送GET_VERSION、GET_CAPABILITIES、NEGOTIATE_ALGORITHMS | 返回支持版本、能力和算法集合 | 验证SPDM基础发现流程 |  | 软件平台部_BSP | @梅庆枭
芯片底层软件(不含gpu) | Security | SPDM证书获取综合：GET_DIGESTS/GET_CERTIFICATE | NGU800P-D0-SECURITY-074 | 功能正确性 | P0 | 证书链slot有效；cert chain DER可读取 | Host发送GET_DIGESTS和分片GET_CERTIFICATE | 返回digest与证书链内容；分片offset/length正确 | 验证SPDM证书链发布能力 |  | 软件平台部_BSP | @梅庆枭
芯片底层软件(不含gpu) | Security | SPDM挑战认证与测量获取综合：CHALLENGE/GET_MEASUREMENTS | NGU800P-D0-SECURITY-075 | 功能正确性 | P0 | SPDM协商完成；measurement table有效；attestation key可用 | 发送CHALLENGE和GET_MEASUREMENTS，可选请求签名测量 | 返回带nonce绑定的签名响应和测量块 | 验证SPDM设备证明主路径 |  | 软件平台部_BSP | @梅庆枭
芯片底层软件(不含gpu) | Security | 认证状态字段完整性：lifecycle/debug/secure boot/rollback/OOB状态 | NGU800P-D0-SECURITY-077 | 功能正确性 | P0 | 设备经历正常启动、debug授权、OOB恢复等可观测状态 | 分别读取attestation report或状态接口 | 报告中状态字段与设备真实状态一致 | 验证Verifier能判断设备是否可信 |  | 软件平台部_BSP | @梅庆枭
芯片底层软件(不含gpu) | Security | USER模式Debug默认关闭与端口不可访问 | NGU800P-D0-SECURITY-078 | 功能正确性 | P0 | 设备处于USER；未执行Debug Auth | 尝试JTAG/trace/debug端口访问；读取debug enable状态 | 端口关闭；debug enable为0或默认关闭 | 验证量产默认调试面关闭 |  | 软件平台部_BSP | @梅庆枭
芯片底层软件(不含gpu) | Security | Debug challenge-response授权正向：scope受限打开 | NGU800P-D0-SECURITY-079 | 功能正确性 | P0 | Debug Verify Key已灌装；授权工具可生成带UID/challenge/scope/expiry的token | GET_CHALLENGE；提交合法DEBUG_AUTH token，指定SOC debug端口或scope | 授权成功；只打开指定scope；返回audit id/expiry | 验证安全Debug正向流程 |  | 软件平台部_BSP | @梅庆枭
芯片底层软件(不含gpu) | Security | Debug授权异常综合：错误签名、过期、错误UID、错误scope、吊销key | NGU800P-D0-SECURITY-080 | 功能正确性 | P0 | 可生成多种非法debug token | 提交非法token并尝试访问debug端口 | DEBUG_AUTH失败；端口不打开 | 验证debug授权不可绕过 |  | 软件平台部_BSP | @梅庆枭
芯片底层软件(不含gpu) | Security | Debug关闭与自动失效综合：close、timeout、reset、生命周期切换、安全错误 | NGU800P-D0-SECURITY-081 | 功能正确性 | P0 | 已通过Debug Auth打开部分scope | 执行CLOSE_DEBUG；或等待expiry；或复位/生命周期切换/注入安全错误 | debug端口关闭；状态和审计更新 | 验证debug不长期遗留 |  | 软件平台部_BSP | @梅庆枭
芯片底层软件(不含gpu) | Security | RMA授权与生命周期/审计综合 | NGU800P-D0-SECURITY-082 | 功能正确性 | P0 | RMA策略、RMA授权key或Debug/RMA token已定义 | 发起RMA请求，携带scope、reason、expiry和授权签名 | 合法RMA进入授权维修状态；非法RMA拒绝 | 验证售后维修安全闭环 |  | 软件平台部_BSP | @梅庆枭
芯片底层软件(不含gpu) | Security | Host/BMC/OOB不可信边界与白名单访问综合 | NGU800P-D0-SECURITY-083 | 功能正确性 | P0 | Host PCIe 、BMC/OOB、SMBus/I2C/I3C、UART/JTAG等输入面已接入 | 分别尝试访问普通staging/status与高危控制面 | 普通白名单接口可用；release/debug/lifecycle/key/counter等高危控制面拒绝 | 验证外部实体只能作为请求方或承载方 |  | 软件平台部_BSP | @梅庆枭
芯片底层软件(不含gpu) | Security | PKE签名验签与报告签名综合 | NGU800P-D0-SECURITY-089 | 功能正确性 | P0 | PKE RAM和算法profile配置完成；attestation/debug/firmware verify相关key可用 | 执行RSA/ECDSA/SM2验签；执行attestation report签名或等效PKE调用 | 验签/签名结果正确 | 验证公钥算法引擎支撑验签、debug、attestation |  | 软件平台部_BSP | @梅庆枭
芯片底层软件(不含gpu) | Security | WDT、随机时钟、UART Log安全配置综合 | NGU800P-D0-SECURITY-091 | 功能正确性 | P0 | FW/HW Control可配置WatchdogLevel、RandomClockLevel、UartLogSwitch | 分别配置WDT、随机时钟档位、USER日志关闭；运行长时间命令和启动流程 | WDT按策略喂狗/超时；随机时钟配置生效；USER无敏感日志 | WDT不误复位；停止喂狗可诊断；日志不打印密钥、明文、token或内部安全材料 |  | 软件平台部_BSP | @梅庆枭
芯片底层软件(不含gpu) | Security | ehsm rom patch 功能测试