## Summary
ehsm_bl Embedded Test Report
Test date | 2026/06/29 20:52:32
Test purpose | pytest自动化测试报告 - ehsm_bl
Test Report made by
System setup
Software version
No | Tested Items | Tester | Test Sheet | PASS | FAIL | UNTEST | SKIP | Summary | Comment
1 | Check the functions of ehsm_bl. |  | TestCases | 404 | 0 | 0 | 0 | 404
history

## TestCases
分类 | 测试用例ID | 前置条件和配置 | 用例目的 | 测试步骤 | 预期结果 | 测试脚本 | 测试结果 | 是否选择 | 执行日期 | 备注
baud | EHSM-105 | 无特殊前置条件 | 在Test模式下，测试baudrate设置功能 | 1、配置生命周期为Test模式；并重启生效； 2、打开串口工具：设置端口号为COM12 USB Serial Port 波特率为38400； 3、设置波特率为cfg_data.TEST_CPU_FREQ_HZ / 38400； 4、检查下位机串口工具打印的日志； 5、检查配置baudrate后寄存器写入的值； | 1、生命周期配置成功； 2、设置成功； 3、设置成功； 4、下位机串口工具日志打印：set baudrate 38400； 5、UART_BRR中的值为：cfg_data.TEST_CPU_FREQ_HZ / 38400； | test_baud.py::test_ehsm_105 | PASS | YES | 2026/06/30
baud | EHSM-106 | 无特殊前置条件 | 在Dev模式下，测试baudrate设置功能 | 1、配置生命周期为Dev模式；并重启生效； 2、打开串口工具：设置端口号为COM12 USB Serial Port 波特率为56000； 3、设置波特率为cfg_data.TEST_CPU_FREQ_HZ / 56000； 4、检查下位机串口工具打印的日志； 5、检查配置baudrate后寄存器写入的值； | 1、生命周期配置成功； 2、设置成功； 3、设置成功； 4、下位机串口工具日志打印：set baudrate 56000； 5、UART_BRR中的值为：cfg_data.TEST_CPU_FREQ_HZ / 56000； | test_baud.py::test_ehsm_106 | PASS | YES | 2026/06/30
baud | EHSM-107 | 无特殊前置条件 | 在Manu模式下，测试baudrate设置功能 | 1、配置生命周期为Manu模式；并重启生效； 2、打开串口工具：设置端口号为COM12 USB Serial Port 波特率为230400； 3、设置波特率为cfg_data.TEST_CPU_FREQ_HZ / 230400； 4、检查下位机串口工具打印的日志； 5、检查配置baudrate后寄存器写入的值； | 1、生命周期配置成功； 2、设置成功； 3、设置成功； 4、下位机串口工具日志打印：set baudrate 230400； 5、UART_BRR中的值为：cfg_data.TEST_CPU_FREQ_HZ / 230400； | test_baud.py::test_ehsm_107 | PASS | YES | 2026/06/30
baud | EHSM-108 | 无特殊前置条件 | 在User模式下，测试baudrate设置功能 | 1、配置生命周期为User模式；并重启生效； 2、打开串口工具： 设置端口号为COM12 USB Serial Port 波特率为115200； 3、设置波特率为cfg_data.TEST_CPU_FREQ_HZ / 115200； 4、检查下位机串口工具打印的日志； 5、检查配置baudrate后寄存器写入的值； | 1、生命周期配置成功； 2、设置成功； 3、设置成功； 4、下位机串口工具日志打印：set baudrate 115200； 5、UART_BRR中的值为：cfg_data.TEST_CPU_FREQ_HZ / 115200； | test_baud.py::test_ehsm_108 | PASS | YES | 2026/06/30
baud | EHSM-109 | 无特殊前置条件 | 在Debug模式下，测试baudrate设置功能 | 1、配置生命周期为Debug模式；并重启生效； 2、打开串口工具：设置端口号为COM12 USB Serial Port 波特率为128000； 3、设置波特率为cfg_data.TEST_CPU_FREQ_HZ / 128000； 4、检查下位机串口工具打印的日志； 5、检查配置baudrate后寄存器写入的值； | 1、生命周期配置成功； 2、设置成功； 3、设置成功； 4、下位机串口工具日志打印：set baudrate 128000； 5、UART_BRR中的值为：cfg_data.TEST_CPU_FREQ_HZ / 128000； | test_baud.py::test_ehsm_109 | PASS | YES | 2026/06/30
baud | EHSM-1181 | 无特殊前置条件 | 验证Bootloader的watchdog配置level=5后是否能在配置值生效 | 1、设置看门狗level等于5，复位； 2、上位机发送死循环命令； 3、上位机端持续读取watch dog error 位，检测到返回1； | 1、设置成功； 2、发送成功； 3、读取成功，数据正确； | test_baud.py::test_ehsm_1181 | PASS | YES | 2026/06/30
baud | EHSM-1261 | 无特殊前置条件 | 验证Bootloader的watchdog配置level=3后是否能在配置值生效 | 1、设置看门狗level等于3，复位； 2、上位机发送死循环命令； 3、上位机端持续读取watch dog error 位，检测到返回1； | 1、设置成功； 2、发送成功； 3、读取成功，数据正确； | test_baud.py::test_ehsm_1261 | PASS | YES | 2026/06/30
baud | EHSM-1262 | 无特殊前置条件 | 验证Bootloader的watchdog开关3 | 1、设置看门狗关闭状态，关闭看门狗； 2、上位机发送死循环命令； 3、上位机端读取watch dog error 位； | 1、设置成功； 2、发送成功； 3、读取成功，数据正确； | test_baud.py::test_ehsm_1262 | PASS | YES | 2026/06/30
baud | EHSM-1263 | 无特殊前置条件 | 验证Bootloader的watchdog配置level=4后是否能在配置值生效 | 1、设置看门狗level等于4，复位； 2、上位机发送死循环命令； 3、上位机端持续读取watch dog error 位，检测到返回1； | 1、设置成功； 2、发送成功； 3、读取成功，数据正确； | test_baud.py::test_ehsm_1263 | PASS | YES | 2026/06/30
baud | EHSM-922 | 无特殊前置条件 | 验证Bootloader的log开关功能，正常打开关闭 | 1、配置生命周期为TEST模式，开启OTP LOG功能；并重启生效； 2、打开串口工具：设置端口号为COMx USB Serial Port 波特率为115200； 3、检查对应寄存器配置值是否和预期一致； 4、观察串口日志； 5、配置生命周期为TEST模式，关闭OTP LOG功能；并重启生效； 6、检查对应寄存器配置值是否和预期不一致； | 1、 设置成功，重启成功，配置成功； 2、设置成功； 3、配置一致； 4、执行成功； 5、配置成功； 6、配置不一致； | test_baud.py::test_ehsm_922 | PASS | YES | 2026/06/30
baud | EHSM-923 | 无特殊前置条件 | 验证Bootloader的watchdog开关和等级配置功能，正常打开关闭、并配置级别 | 1、配置OTP生命周期为TEST模式，关闭Watchdog功能；并重启生效；上位机置断点； 2、读取对应寄存器值与预期进行比较； 3、配置OTP生命周期为TEST模式，设置Watchdog level 为1；并重启生效；上位机置断点； 4、读取对应寄存器值与预期进行比较； 5、配置OTP生命周期为TEST模式，设置Watchdog level 为15；并重启生效；上位机置断点； 6、读取对应寄存器值与预期进行比较； | 1、配置成功； 2、读取成功，数据正确； 3、 配置成功； 4、读取成功，数据正确； 5、配置成功； 6、读取成功，数据正确； | test_baud.py::test_ehsm_923 | PASS | YES | 2026/06/30
debugauth | EHSM-81 | 无特殊前置条件 | 在Test 模式下，使用 SHA256-SECP256R1 算法方式，测试 eHSM 类型的正常鉴权过程 | 1、配置OTP 生命周期Test模式，调试鉴权算法密钥eHSM Debug Key配置SHA256-SECP256R1预置值公钥hash和对应属性，其它默认； 2、重启eHSM，并检查启动状态； 3、使用 get_challenge 接口，获取挑战字； 4、对比获取的challenge 中UID 和默认UID，观察是否一致； 5、调用上层接口对挑战字进行hash计算，ECC算法使用预置ecc 私钥，计算签名； 6、将签名好的数据和公钥传入 debug_auth 接口，进行鉴权； | 1、配置成功； 2、重启检查状态成功； 3、获取挑战字成功； 4、读取成功，数据正确； 5、计算成功； 6、发送成功，检查鉴权状态成功； | test_debug_auth.py::test_ehsm_81 | PASS | YES | 2026/06/30
debugauth | EHSM-82 | 无特殊前置条件 | 在Test 模式下，使用 SM3-SM2 算法方式，测试 eHSM 类型的正常鉴权过程 | 1、配置OTP 生命周期Test模式，调试鉴权算法密钥eHSM Debug Key配置SM3算法预置值公钥hash和对应属性，其它默认； 2、重启eHSM，并检查启动状态； 3、使用 get_challenge 接口，获取挑战字； 4、调用上层接口对挑战字进行SM3计算，SM2算法使用预置SM2公私钥，计算签名； 5、将签名好的数据和公钥传入 debug_auth 接口，进行鉴权； | 1、配置成功； 2、重启检查状态成功； 3、获取挑战字成功； 4、签名成功； 5、鉴权成功；检查鉴权状态成功； | test_debug_auth.py::test_ehsm_82 | PASS | YES | 2026/06/30
debugauth | EHSM-83 | 无特殊前置条件 | 在Test 模式下，使用 SHA256-RSA2048 算法方式，测试 eHSM 类型的正常鉴权过程 | 1、配置OTP 生命周期Test模式，调试鉴权算法密钥eHSM Debug Key配置RSA2048预置值公钥hash和对应属性，其它默认； 2、重启eHSM，并检查启动状态； 3、使用 get_challenge 接口，获取挑战字； 4、调用上层接口对挑战字进行hash计算，RSA4096算法使用预置rsa 私钥，计算签名； 5、将签名好的数据和公钥传入 debug_auth 接口，进行鉴权； | 1、配置成功； 2、重启检查状态成功； 3、获取挑战字成功； 4、计算成功； 5、鉴权成功； | test_debug_auth.py::test_ehsm_83 | PASS | YES | 2026/06/30
debugauth | EHSM-5001 | 无特殊前置条件 | 在Test 模式下，使用 SHA256-RSA3072 算法方式，测试 eHSM 类型的正常鉴权过程 | 1、配置OTP 生命周期Test模式，调试鉴权算法密钥eHSM Debug Key配置RSA3072预置值公钥hash和对应属性，其它默认； 2、重启eHSM，并检查启动状态； 3、使用 get_challenge 接口，获取挑战字； 4、调用上层接口对挑战字进行hash计算，RSA4096算法使用预置rsa 私钥，计算签名； 5、将签名好的数据和公钥传入 debug_auth 接口，进行鉴权； | 1、配置成功； 2、重启检查状态成功； 3、获取挑战字成功； 4、计算成功； 5、鉴权成功； | test_debug_auth.py::test_ehsm_5001 | PASS | YES | 2026/06/30
debugauth | EHSM-84 | 无特殊前置条件 | 在Test 模式下，使用 AES-CMAC 算法方式，测试 eHSM 类型的正常鉴权过程 | 1、配置OTP 生命周期Test模式，调试鉴权算法密钥eHSM Debug Key配置AES-128-CMAC算法密钥预置值和对应属性，其它默认； 2、重启eHSM，并检查启动状态； 3、使用 get_challenge 接口，获取挑战字； 4、调用上层接口对挑战字进行CMAC计算，AES-128-CMAC算法使用预置密钥钥，计算CMAC； 5、将计算好的CBC和公钥传入 debug_auth 接口，进行鉴权； | 1、配置成功； 2、重启检查状态成功； 3、获取挑战字成功； 4、签名成功； 5、发送成功； | test_debug_auth.py::test_ehsm_84 | PASS | YES | 2026/06/30
debugauth | EHSM-85 | 无特殊前置条件 | 在Test 模式下，使用 SM4-CMAC 算法方式，测试 eHSM 类型的正常鉴权过程 | 1、配置OTP 生命周期Test模式，调试鉴权算法密钥eHSM Debug Key配置SM4-128-CBC算法密钥预置值和对应属性，其它默认； 2、重启eHSM，并检查启动状态； 3、使用 get_challenge 接口，获取挑战字； 4、调用上层接口对挑战字进行CBC计算，SM4-128-CBC算法使用预置密钥钥，计算CBC； 5、在鉴权之前获取ehsm_dbg_en 和寄存器状态，并获取寄存器值； 6、将计算好的CBC和公钥传入 debug_auth 接口，进行鉴权； 7、在鉴权之后获取ehsm_dbg_en 和寄存器状态，并获取寄存器值； | 1、配置成功； 2、重启检查状态成功； 3、获取挑战字成功； 4、计算成功； 5、读取成功，数据正确； 6、发送成功； 7、读取成功，数据正确； | test_debug_auth.py::test_ehsm_85 | PASS | YES | 2026/06/30
debugauth | EHSM-86 | 无特殊前置条件 | 在User 模式下，使用 SM4-CMAC 算法方式，测试 eHSM 类型的鉴权过程(不支持USER模式) | 1、配置OTP 生命周期USER模式，调试鉴权算法密钥eHSM Debug Key配置SM4 CMAC预置密钥和对应属性，其它默认； 2、重启eHSM，并检查启动状态； 3、使用 get_challenge 接口，获取挑战字； 4、调用上层SM4算法签名接口，使用预置OTP私钥，对挑战字进行签名计算； 5、在鉴权之前获取ehsm_dbg_en 状态，检查寄存器状态和寄存器值； 6、将签名好的数据和公钥传入 debug_auth 接口，进行鉴权； 7、在鉴权后获取ehsm_dbg_en 状态，检查寄存器状态和寄存器值； | 1、配置成功； 2、重启检查状态成功； 3、获取挑战字失败，生命周期受限； 4、计算成功； 5、读取成功，数据正确； 6、发送成功，鉴权失败，生命周期受限； 7、读取成功，没有鉴权； | test_debug_auth.py::test_ehsm_86 | PASS | YES | 2026/06/30
debugauth | EHSM-87 | 无特殊前置条件 | 在user 模式下，使用 SHA256-SECP256R1 算法方式，测试 SOC 类型的正常鉴权过程 | 1、配置OTP 生命周期user模式，调试鉴权算法密钥SOC Debug Key配置SHA256-SECP256R1预置值公钥hash和对应属性，其它默认； 2、重启eHSM，并检查启动状态； 3、使用 get_challenge 接口，获取挑战字； 4、调用上层接口对挑战字进行hash计算，ECC算法使用预置ecc 私钥，计算签名； 5、将签名好的数据和公钥传入 debug_auth 接口，进行鉴权； | 1、配置成功； 2、重启检查状态成功； 3、获取挑战字成功； 4、签名成功； 5、鉴权成功； | test_debug_auth.py::test_ehsm_87 | PASS | YES | 2026/06/30
debugauth | EHSM-88 | 无特殊前置条件 | 在user 模式下，使用 SM3-SM2 算法方式，测试 SOC 类型的正常鉴权过程 | 1、配置OTP 生命周期user模式，调试鉴权算法密钥SOC Debug Key配置SM3算法预置值公钥hash和对应属性，其它默认； 2、重启eHSM，并检查启动状态； 3、使用 get_challenge 接口，获取挑战字； 4、调用上层接口对挑战字进行SM3计算，SM2算法使用预置SM2公私钥，计算签名； 5、将签名好的数据和公钥传入 debug_auth 接口，进行鉴权； | 1、配置成功； 2、重启检查状态成功； 3、获取挑战字成功； 4、签名成功； 5、鉴权成功； | test_debug_auth.py::test_ehsm_88 | PASS | YES | 2026/06/30
debugauth | EHSM-89 | 无特殊前置条件 | 在user模式下，使用 SHA256-RSA2048 算法方式，测试 SOC 类型的正常鉴权过程 | 1、配置OTP 生命周期user模式，调试鉴权算法密钥SOC Debug Key配置RSA2048预置值公钥hash和对应属性，其它默认； 2、重启eHSM，并检查启动状态； 3、使用 get_challenge 接口，获取挑战字； 4、调用上层接口对挑战字进行hash计算，RSA2048算法使用预置RSA 私钥，计算签名； 5、将签名好的数据和公钥传入 debug_auth 接口，进行鉴权； | 1、配置成功； 2、重启检查状态成功； 3、获取挑战字成功； 4、计算成功； 5、鉴权成功； | test_debug_auth.py::test_ehsm_89 | PASS | YES | 2026/06/30
debugauth | EHSM-89 | 无特殊前置条件 | 在user模式下，使用 SHA256-RSA3072 算法方式，测试 SOC 类型的正常鉴权过程 | 1、配置OTP 生命周期user模式，调试鉴权算法密钥SOC Debug Key配置RSA3072预置值公钥hash和对应属性，其它默认； 2、重启eHSM，并检查启动状态； 3、使用 get_challenge 接口，获取挑战字； 4、调用上层接口对挑战字进行hash计算，RSA3072算法使用预置RSA 私钥，计算签名； 5、将签名好的数据和公钥传入 debug_auth 接口，进行鉴权； | 1、配置成功； 2、重启检查状态成功； 3、获取挑战字成功； 4、计算成功； 5、鉴权成功； | test_debug_auth.py::test_ehsm_5002 | PASS | YES | 2026/06/30
debugauth | EHSM-90 | 无特殊前置条件 | 在user 模式下，使用 AES-CMAC 算法方式，测试 SOC 类型的正常鉴权过程 | 1、配置OTP 生命周期user模式，调试鉴权算法密钥SOC Debug Key配置AES-128-CMAC算法密钥预置值和对应属性，其它默认； 2、重启eHSM，并检查启动状态； 3、使用 get_challenge 接口，获取挑战字； 4、调用上层接口对挑战字进行CMAC计算，AES-128-CMAC算法使用预置密钥钥，计算CMAC； 5、在鉴权之前获取 soc_dbg_en状态，寄存器状态和取值是否符合预期； 6、将计算好的CBC和公钥传入 debug_auth 接口，进行鉴权； 7、在鉴权之后获取 soc_dbg_en状态，寄存器状态和取值是否符合预期； 8、检查soc_dbg 128bit位是否符合鉴权预期； | 1、配置成功； 2、重启检查状态成功； 3、获取挑战字成功； 4、签名成功； 5、读取成功，数据正确； 6、发送成功； 7、读取成功，数据正确； 8、检查通过； | test_debug_auth.py::test_ehsm_90 | PASS | YES | 2026/06/30
debugauth | EHSM-91 | 无特殊前置条件 | 在user 模式下，使用 SM4-CMAC 算法方式，测试 SOC 类型的正常鉴权过程 | 1、配置OTP 生命周期user模式，调试鉴权算法密钥SOC Debug Key配置SM4-128-CBC算法密钥预置值和对应属性，其它默认； 2、重启eHSM，并检查启动状态； 3、使用 get_challenge 接口，获取挑战字； 4、调用上层接口对挑战字进行CBC计算，SM4-128-CBC算法使用预置密钥钥，计算CBC； 5、将计算好的CBC和公钥传入 debug_auth 接口，进行鉴权； 6、鉴权后，检查寄存器状态，是否符合预期； | 1、配置成功； 2、重启检查状态成功； 3、获取挑战字成功； 4、计算成功； 5、发送成功； 6、检查通过； | test_debug_auth.py::test_ehsm_91 | PASS | YES | 2026/06/30
debugauth | EHSM-92 | 无特殊前置条件 | 在User模式下，测试bootloader eHSM get_challenge 功能 | 1、配置OTP 生命周期User模式，其它默认； 2、重启eHSM，并检查启动状态； 3、使用 get_challenge 接口，传入eHSM 类型，获取挑战字； | 1、配置成功； 2、重启检查状态成功； 3、获取挑战字成功； | test_debug_auth.py::test_ehsm_92 | PASS | YES | 2026/06/30
debugauth | EHSM-93 | 无特殊前置条件 | 在User模式下，测试bootloader SOC get_challenge 功能 | 1、配置OTP 生命周期User模式，其它默认； 2、重启eHSM，并检查启动状态； 3、使用 get_challenge 接口，传入SOC 类型，获取挑战字； | 1、配置成功； 2、重启检查状态成功； 3、获取挑战字成功； | test_debug_auth.py::test_ehsm_93 | PASS | YES | 2026/06/30
debugauth | EHSM-94 | 无特殊前置条件 | 在User模式下，测试bootloader User get_challenge 功能 | 1、配置OTP 生命周期User模式，其它默认； 2、重启eHSM，并检查启动状态； 3、使用 get_challenge 接口，传入User 类型，获取挑战字； | 1、配置成功； 2、重启检查状态成功； 3、获取挑战字成功； | test_debug_auth.py::test_ehsm_94 | PASS | YES | 2026/06/30
debugauth | EHSM-98 | 无特殊前置条件 | 在 manu 模式下，使用 SM4-CMAC 算法方式，测试 eHSM 类型的鉴权过程中使用错误的CMAC值 | 1、配置OTP 生命周期User模式，调试鉴权算法密钥eHSM Debug Key配置SM4-128-CBC算法密钥预置值和对应属性，其它默认； 2、重启eHSM，并检查启动状态； 3、使用 get_challenge 接口，获取挑战字； 4、调用上层接口对挑战字进行CBC计算，SM4-128-CBC算法使用预置密钥钥，计算CBC； 5、修改CMAC 中的第一位取反，是其与原来计算值不一致； 6、将修改后的CMAC和公钥传入 debug_auth 接口，进行鉴权； | 1、配置成功； 2、重启检查状态成功； 3、获取挑战字成功； 4、计算成功； 5、计算成功； 6、发送成功； | test_debug_auth.py::test_ehsm_98 | PASS | YES | 2026/06/30
debugauth | EHSM-99 | 无特殊前置条件 | 在User 模式下，使用非法鉴权命令参数进行鉴权测试 | 1、输入非法鉴权类型，进行鉴权； 2、输入非法鉴权算法，进行鉴权； 3、输入非法签名地址或size，进行鉴权； | 1、鉴权失败，返回对应错误码； 2、鉴权失败，返回对应错误码； 3、鉴权失败，返回对应错误码； | test_debug_auth.py::test_ehsm_99 | PASS | YES | 2026/06/30
debugauth | EHSM-103 | 无特殊前置条件 | 在Test 模式下，使用 AES-CMAC 算法方式，测试 eHSM 类型的正常鉴权过程 | 1、配置OTP 生命周期Test模式，调试鉴权算法密钥eHSM Debug Key配置AES-128-CMAC算法密钥预置值和对应属性，其它默认； 2、重启eHSM，并检查启动状态； 3、使用 get_challenge 接口，获取挑战字； 4、调用上层接口对挑战字进行CMAC计算，AES-128-CMAC算法使用预置密钥钥，计算CMAC； 5、将计算好的CMAC传入 debug_auth 接口，进行鉴权； | 1、配置成功； 2、重启检查状态成功； 3、获取挑战字成功； 4、签名成功； 5、发送成功； | test_debug_auth.py::test_ehsm_103 | PASS | YES | 2026/06/30
debugauth | EHSM-104 | 无特殊前置条件 | 在Test 模式下，使用 SM4-CMAC 算法方式，测试 eHSM 类型的正常鉴权过程 | 1、配置OTP 生命周期Test模式，调试鉴权算法密钥eHSM Debug Key配置SM4-128-CBC算法密钥预置值和对应属性，其它默认； 2、重启eHSM，并检查启动状态； 3、使用 get_challenge 接口，获取挑战字； 4、调用上层接口对挑战字进行CBC计算，SM4-128-CBC算法使用预置密钥钥，计算CBC； 5、将计算好的CMAC传入 debug_auth 接口，进行鉴权； | 1、配置成功； 2、重启检查状态成功； 3、获取挑战字成功； 4、计算成功； 5、发送成功； | test_debug_auth.py::test_ehsm_104 | PASS | YES | 2026/06/30
debugauth | EHSM-930 | 无特殊前置条件 | 在Debug模式下，使用 SM4-CMAC 算法方式，测试 eHSM 类型的正常鉴权过程 | 1、配置OTP 生命周期Debug模式，调试鉴权算法密钥eHSM Debug Key配置SM4-128-CBC算法密钥预置值和对应属性，其它默认； 2、重启eHSM，并检查启动状态； 3、使用 get_challenge 接口，获取挑战字； 4、调用上层接口对挑战字进行CBC计算，SM4-128-CBC算法使用预置密钥钥，计算CBC； 5、在鉴权之前获取ehsm_dbg_en 状态和寄存器状态和寄存器取值； 6、将计算好的CBC和公钥传入 debug_auth 接口，进行鉴权； 7、下位机重新debug； 8、在鉴权之后获取ehsm_dbg_en 状态和寄存器状态和寄存器取值； | 1、配置成功； 2、重启检查状态成功； 3、获取挑战字成功； 4、计算成功； 5、读取成功，数据正确； 6、发送成功； 7、debug失败； 8、读取成功，数据正确； | test_debug_auth.py::test_ehsm_930 | PASS | YES | 2026/06/30
debugauth | EHSM-931 | 无特殊前置条件 | 在 DESTROY 模式下，使用 SM4-CMAC 算法方式，测试 eHSM 类型的鉴权过程(不支持 destroy 模式) | 1、配置OTP 生命周期DESTROY模式，调试鉴权算法密钥eHSM Debug Key配置SM4-CMAC预置密钥和对应属性，其它默认； 2、重启eHSM，检查生命周期； | 1、配置成功； 2、重启成功，状态正常； | test_debug_auth.py::test_ehsm_931 | PASS | YES | 2026/06/30
debugauth | EHSM-956 | 无特殊前置条件 | 验证SOCID和挑战值获取命令，每次获取挑战值不一致 | 1、配置OTP 生命周期User模式，调试鉴权算法密钥eHSM Debug Key配置SM4-128-CBC算法密钥预置值和对应属性，其它默认； 2、重启eHSM，并检查启动状态； 3、使用 获取SOCID和挑战值接口，获取挑战字和SOCID； 4、再次使用 获取SOCID和挑战值接口，获取挑战字和SOCID； 5、对比两次获取的挑战值； | 1、配置成功； 2、重启检查状态成功； 3、读取成功，数据正确； 4、读取成功，数据正确； 5、读取成功，数据正确； | test_debug_auth.py::test_ehsm_956 | PASS | YES | 2026/06/30
debugauth | EHSM-1009 | 无特殊前置条件 | 在DEV模式下，使用 SM4-CMAC 算法方式，测试 eHSM 类型的正常鉴权过程 | 1、配置OTP 生命周期DEV模式，调试鉴权算法密钥eHSM Debug Key配置SM4-128-CBC算法密钥预置值和对应属性，其它默认； 2、重启eHSM，并检查启动状态； 3、使用 get_challenge 接口，获取挑战字； 4、调用上层接口对挑战字进行CBC计算，SM4-128-CBC算法使用预置密钥钥，计算CBC； 5、将计算好的CBC和公钥传入 debug_auth 接口，进行鉴权； 6、鉴权后，检查寄存器状态，是否符合预期； | 1、配置成功； 2、重启检查状态成功； 3、获取挑战字成功； 4、计算成功； 5、发送成功； 6、检查通过； | test_debug_auth.py::test_ehsm_1009 | PASS | YES | 2026/06/30
debugauth | EHSM-1010 | 无特殊前置条件 | 在MANU模式下，使用 SM4-CMAC 算法方式，测试 eHSM 类型的正常鉴权过程 | 1、配置OTP 生命周期MANU模式，调试鉴权算法密钥eHSM Debug Key配置SM4-128-CBC算法密钥预置值和对应属性，其它默认； 2、重启eHSM，并检查启动状态； 3、使用 get_challenge 接口，获取挑战字； 4、调用上层接口对挑战字进行CBC计算，SM4-128-CBC算法使用预置密钥钥，计算CBC； 5、鉴权前，检查ehsm_dbg_en 状态、寄存器状态及取值，是否符合预期； 6、将计算好的CBC和公钥传入 debug_auth 接口，进行鉴权； 7、鉴权后，检查寄存器状态，是否符合预期； | 1、配置成功； 2、重启检查状态成功； 3、获取挑战字成功； 4、计算成功； 5、检查通过； 6、发送成功； 7、检查通过； | test_debug_auth.py::test_ehsm_1010 | PASS | YES | 2026/06/30
debugauth | EHSM-1049 | 无特殊前置条件 | 在 manu 模式下，使用 SHA256-SECP256R1 算法方式，eHSM 类型的正常鉴权，测试关闭鉴权功能 | 1、配置OTP 生命周期manu模式，调试鉴权算法密钥eHSM Debug Key配置SHA256-SECP256R1预置值公钥hash和对应属性，其它默认； 2、重启eHSM，并检查启动状态； 3、使用 get_challenge 接口，获取挑战字； 4、调用上层接口对挑战字进行hash计算，ECC算法使用预置ecc 私钥，计算签名； 5、获取ehsm_debug 状态为false； 6、读取ehsm_debug 寄存器的值非 0x265c1a93； 7、将签名好的数据和公钥传入 debug_auth 接口，进行鉴权； 8、获取ehsm_debug 状态为true； 9、读取ehsm_debug 寄存器的值为 0x265c1a93； 10、使用close debug命令，关闭鉴权； 11、获取ehsm_debug 状态为false； 12、读取ehsm_debug 寄存器的值非 0x265c1a93； | 1、配置成功； 2、重启检查状态成功； 3、获取挑战字成功； 4、签名成功； 5、读取成功，数据正确； 6、读取成功，数据正确； 7、发送成功； 8、读取成功，数据正确； 9、读取成功，数据正确； 10、执行成功； 11、读取成功，数据正确； 12、读取成功，数据正确； | test_debug_auth.py::test_ehsm_1049 | PASS | YES | 2026/06/30
debugauth | EHSM-1051 | 无特殊前置条件 | 在 user 模式下，使用 SHA256-SECP256R1 算法方式， SOC 类型的正常鉴权，测试关闭鉴权功能 | 1、配置OTP 生命周期user模式，调试鉴权算法密钥soc Debug Key配置SHA256-SECP256R1预置值公钥hash和对应属性，其它默认； 2、重启eHSM，并检查启动状态； 3、使用 get_challenge 接口，获取挑战字； 4、调用上层接口对挑战字进行hash计算，ECC算法使用预置ecc 私钥，计算签名； 5、获取soc_debug 状态为false； 6、读取soc_debug 寄存器的值非 0x6F3C0A95； 7、将签名好的数据和公钥传入 debug_auth 接口，进行鉴权； 8、获取soc_debug 状态为true； 9、读取ehsm_debug 寄存器的值为 0x6F3C0A95； 10、使用close debug命令，关闭鉴权； 11、获取soc_debug 状态为false； 12、读取ehsm_debug 寄存器的值非 0x6F3C0A95； | 1、配置成功； 2、重启检查状态成功； 3、获取挑战字成功； 4、签名成功； 5、读取成功，数据正确； 6、读取成功，数据正确； 7、发送成功； 8、读取成功，数据正确； 9、读取成功，数据正确； 10、执行成功； 11、读取成功，数据正确； 12、读取成功，数据正确； | test_debug_auth.py::test_ehsm_1051 | PASS | YES | 2026/06/30
debugauth | EHSM-1053 | 无特殊前置条件 | 在 manu 模式下，使用 SM3-SM2 算法方式，eHSM 类型的正常鉴权，测试关闭鉴权功能 | 1、配置OTP 生命周期manu模式，调试鉴权算法密钥eHSM Debug Key配置sm2预置值公钥sm3 hash和对应属性，其它默认； 2、重启eHSM，并检查启动状态； 3、使用 get_challenge 接口，获取挑战字； 4、调用上层接口对挑战字进行hash计算，sm2算法使用预置sm2 私钥，计算签名； 5、获取ehsm_debug 状态为false； 6、将签名好的数据和公钥传入 debug_auth 接口，进行鉴权； 7、获取ehsm_debug 状态为true； 8、使用close debug命令，关闭鉴权； 9、获取ehsm_debug 状态为false； | 1、配置成功； 2、重启检查状态成功； 3、获取挑战字成功； 4、计算成功； 5、读取成功，数据正确； 6、发送成功； 7、读取成功，数据正确； 8、执行成功； 9、读取成功，数据正确； | test_debug_auth.py::test_ehsm_1053 | PASS | YES | 2026/06/30
debugauth | EHSM-1054 | 无特殊前置条件 | 在 user 模式下，使用 SM3-SM2 算法方式，SOC 类型的正常鉴权过程，测试关闭鉴权功能 | 1、配置OTP生命周期为user模式，SOC Debug Key使用SM2公钥和SM3哈希算法； 2、重启eHSM并检查启动状态； 3、获取SOC调试鉴权挑战字； 4、使用SM2私钥对挑战字进行SM3-SM2签名； 5、验证鉴权前SOC调试状态为关闭； 6、执行SOC调试鉴权，传入签名和公钥； 7、验证鉴权成功后SOC调试状态为开启； 8、使用close debug命令关闭SOC调试鉴权； 9、验证关闭后SOC调试状态为关闭； | 1、配置成功； 2、重启成功，状态正常； 3、读取成功，数据正确； 4、计算成功； 5、检查通过； 6、发送成功； 7、检查通过； 8、执行成功； 9、检查通过； | test_debug_auth.py::test_ehsm_1054 | PASS | YES | 2026/06/30
debugauth | EHSM-1057 | 无特殊前置条件 | 在 manu 模式下，使用 SHA256-SECP256R1 算法方式，测试 eHSM 类型鉴权，在使用错误的 ecc hash的情况下的异常鉴权测试 | 1、配置OTP 生命周期manu模式，调试鉴权算法密钥eHSM Debug Key配置SHA256-SECP256R1预置值公钥hash和对应属性，hash值配0； 2、重启eHSM，并检查启动状态； 3、使用 get_challenge 接口，获取挑战字； 4、调用上层接口对挑战字进行hash计算，ECC算法使用预置ecc 私钥，计算签名； 5、将签名好的数据和公钥传入 debug_auth 接口，进行鉴权； | 1、配置成功； 2、重启检查状态成功； 3、获取挑战字成功； 4、签名成功； 5、鉴权成功； | test_debug_auth.py::test_ehsm_1057 | PASS | YES | 2026/06/30
debugauth | EHSM-1058 | 无特殊前置条件 | 在 manu 模式下，使用 AES-CMAC 算法方式，测试 eHSM 类型鉴权，在对称密钥错误的情况下异常鉴权过程 | 1、配置OTP 生命周期manu模式，调试鉴权算法密钥eHSM Debug Key配置AES CMAC预置密钥和对应属性，aes密钥传0； 2、重启eHSM，并检查启动状态； 3、使用 get_challenge 接口，获取挑战字； 4、调用上层接口对挑战字进行CMAC计算，AES-128-CMAC算法使用预置密钥钥，计算CMAC； 5、将计算好的CBC和公钥传入 debug_auth 接口，进行鉴权； | 1、配置成功； 2、重启检查状态成功； 3、获取挑战字成功； 4、签名成功； 5、发送成功； | test_debug_auth.py::test_ehsm_1058 | PASS | YES | 2026/06/30
debugauth | EHSM-1059 | 无特殊前置条件 | 在 manu 模式下，使用 AES-CMAC 算法方式，测试 eHSM 类型鉴权，密钥生命周期配置 KEY_UNBURNED 的异常测试情况 | 1、配置OTP 生命周期manu模式，调试鉴权算法密钥eHSM Debug Key配置AES CMAC预置密钥和对应属性，ehsm debug key 类型传 unburned； 2、重启eHSM，并检查启动状态； 3、使用 get_challenge 接口，获取挑战字； 4、调用上层接口对挑战字进行CMAC计算，AES-128-CMAC算法使用预置密钥钥，计算CMAC； 5、将计算好的CBC和公钥传入 debug_auth 接口，进行鉴权； | 1、配置成功； 2、重启检查状态成功； 3、获取挑战字成功； 4、签名成功； 5、发送成功； | test_debug_auth.py::test_ehsm_1059 | PASS | YES | 2026/06/30
debugauth | EHSM-1060 | 无特殊前置条件 | 在 manu 模式下，使用 AES-CMAC 算法方式，测试 eHSM 类型鉴权，密钥生命周期配置 KEY_UNUSED 的异常测试情况 | 1、配置OTP 生命周期manu模式，调试鉴权算法密钥eHSM Debug Key配置AES CMAC预置密钥和对应属性，ehsm debug key 类型传 UNUSED； 2、重启eHSM，并检查启动状态； 3、使用 get_challenge 接口，获取挑战字； 4、调用上层接口对挑战字进行CMAC计算，AES-128-CMAC算法使用预置密钥钥，计算CMAC； 5、将计算好的CBC和公钥传入 debug_auth 接口，进行鉴权； | 1、配置成功； 2、重启检查状态成功； 3、获取挑战字成功； 4、签名成功； 5、发送成功； | test_debug_auth.py::test_ehsm_1060 | PASS | YES | 2026/06/30
debugauth | EHSM-1061 | 无特殊前置条件 | 在 manu 模式下，使用 AES-CMAC 算法方式，测试 eHSM 类型鉴权，密钥生命周期配置 KEY_DISABLED 的异常测试情况 | 1、配置OTP 生命周期manu模式，调试鉴权算法密钥eHSM Debug Key配置AES CMAC预置密钥和对应属性，ehsm debug key 类型传 DISABLED； 2、重启eHSM，并检查启动状态； 3、使用 get_challenge 接口，获取挑战字； 4、调用上层接口对挑战字进行CMAC计算，AES-128-CMAC算法使用预置密钥钥，计算CMAC； 5、将计算好的CBC和公钥传入 debug_auth 接口，进行鉴权； | 1、配置成功； 2、重启检查状态成功； 3、获取挑战字成功； 4、签名成功； 5、发送成功； | test_debug_auth.py::test_ehsm_1061 | PASS | YES | 2026/06/30
debugauth | EHSM-1062 | 无特殊前置条件 | 在 manu 模式下，使用 AES-CMAC 算法方式，测试 eHSM 类型鉴权，密钥生命周期配置 KEY_DISTORIED 的异常测试情况 | 1、配置OTP 生命周期manu模式，调试鉴权算法密钥eHSM Debug Key配置AES CMAC预置密钥和对应属性，ehsm debug key 类型传 DISTORIED； 2、重启eHSM，并检查启动状态； 3、使用 get_challenge 接口，获取挑战字； 4、调用上层接口对挑战字进行CMAC计算，AES-128-CMAC算法使用预置密钥钥，计算CMAC； 5、将计算好的CBC和公钥传入 debug_auth 接口，进行鉴权； | 1、配置成功； 2、重启检查状态成功； 3、获取挑战字成功； 4、签名成功； 5、发送成功； | test_debug_auth.py::test_ehsm_1062 | PASS | YES | 2026/06/30
debugauth | EHSM-1064 | 无特殊前置条件 | 在 manu 模式下，使用 AES-CMAC 算法方式，测试 eHSM 类型鉴权，密钥生命周期配置 KEY_ILLEGAL 的异常测试情况 | 1、配置OTP 生命周期manu模式，调试鉴权算法密钥eHSM Debug Key配置AES CMAC预置密钥和对应属性，ehsm debug key 类型传 ILLEGAL； 2、重启eHSM，并检查启动状态； 3、使用 get_challenge 接口，获取挑战字； 4、调用上层接口对挑战字进行CMAC计算，AES-128-CMAC算法使用预置密钥钥，计算CMAC； 5、将计算好的CBC和公钥传入 debug_auth 接口，进行鉴权； | 1、配置成功； 2、重启检查状态成功； 3、获取挑战字成功； 4、签名成功； 5、发送成功； | test_debug_auth.py::test_ehsm_1064 | PASS | YES | 2026/06/30
debugauth | EHSM-1068 | 无特殊前置条件 | 在 manu 模式下，使用 AES-CMAC 算法方式，测试 eHSM 类型鉴权，密钥属性错误 的异常测试情况 | 1、配置OTP 生命周期manu模式，调试鉴权算法密钥eHSM Debug Key配置AES CMAC预置密钥和对应属性，ehsm debug key 属性传 ILLEGAL； 2、重启eHSM，并检查启动状态； 3、使用 get_challenge 接口，获取挑战字； 4、调用上层接口对挑战字进行CMAC计算，AES-128-CMAC算法使用预置密钥钥，计算CMAC； 5、将计算好的CBC和公钥传入 debug_auth 接口，进行鉴权； | 1、配置成功； 2、重启检查状态成功； 3、获取挑战字成功； 4、签名成功； 5、发送成功； | test_debug_auth.py::test_ehsm_1068 | PASS | YES | 2026/06/30
debugauth | EHSM-1069 | 无特殊前置条件 | 在 dev 模式下，使用 AES-CMAC 算法方式，测试 eHSM 类型鉴权，密钥crc错误 的异常测试情况 | 1、配置OTP 生命周期dev模式，调试鉴权算法密钥eHSM Debug Key配置AES CMAC预置密钥和对应属性，ehsm debug key 密钥crc配置错误； 2、重启eHSM，并检查启动状态； 3、使用 get_challenge 接口，获取挑战字； 4、调用上层接口对挑战字进行CMAC计算，AES-128-CMAC算法使用预置密钥钥，计算CMAC； 5、将计算好的CBC和公钥传入 debug_auth 接口，进行鉴权； | 1、配置成功； 2、重启检查状态成功； 3、获取挑战字成功； 4、签名成功； 5、发送成功； | test_debug_auth.py::test_ehsm_1069 | PASS | YES | 2026/06/30
debugauth | EHSM-1114 | 无特殊前置条件 | 在TEST 模式下，使用 AES-CMAC 算法方式，测试 SOC 类型的正常鉴权过程 | 1、配置OTP 生命周期TEST模式，调试鉴权算法密钥SOC Debug Key配置AES-128-CMAC算法密钥预置值和对应属性，其它默认； 2、重启eHSM，并检查启动状态； 3、使用 get_challenge 接口，获取挑战字； 4、调用上层接口对挑战字进行CMAC计算，AES-128-CMAC算法使用预置密钥钥，计算CMAC； 5、在鉴权之前获取 soc_dbg_en状态，寄存器状态和取值是否符合预期； 6、将计算好的CBC和公钥传入 debug_auth 接口，进行鉴权； 7、在鉴权之后获取 soc_dbg_en状态，寄存器状态和取值是否符合预期：第0bit在配置时被置1，需要将该位清0，硬件、开发确认test模式下鉴权写不进去,soc_dbg_bitmap全部清0，soc_debug_status第0bit清0； | 1、配置成功； 2、重启检查状态成功； 3、获取挑战字成功； 4、签名成功； 5、读取成功，数据正确； 6、发送成功； 7、配置成功； | test_debug_auth.py::test_ehsm_1114 | PASS | YES | 2026/06/30
debugauth | EHSM-1115 | 无特殊前置条件 | 在DEBUG 模式下，使用 AES-CMAC 算法方式，测试 SOC 128B1 类型的正常鉴权过程 | 1、配置OTP 生命周期DEBUG模式，调试鉴权算法密钥SOC Debug Key配置AES-128-CMAC算法密钥预置值和对应属性，其它默认； 2、重启eHSM，并检查启动状态； 3、使用 get_challenge 接口，获取挑战字； 4、调用上层接口对挑战字进行CMAC计算，AES-128-CMAC算法使用预置密钥钥，计算CMAC； 5、在鉴权之前获取 soc_dbg_en状态，寄存器状态和取值是否符合预期； 6、将计算好的CBC和公钥传入 debug_auth 接口，进行鉴权； 7、在鉴权之后获取 soc_dbg_en状态，寄存器状态和取值是否符合预期； | 1、配置成功； 2、重启检查状态成功； 3、获取挑战字成功； 4、签名成功； 5、读取成功，数据正确； 6、发送成功； 7、读取成功，数据正确； | test_debug_auth.py::test_ehsm_1115 | PASS | YES | 2026/06/30
debugauth | EHSM-1116 | 无特殊前置条件 | 在DEV 模式下，使用 AES-CMAC 算法方式，测试 SOC 128B2类型的正常鉴权过程 | 1、配置OTP 生命周期DEV模式，调试鉴权算法密钥SOC Debug Key配置AES-128-CMAC算法密钥预置值和对应属性，其它默认； 2、重启eHSM，并检查启动状态； 3、使用 get_challenge 接口，获取挑战字； 4、调用上层接口对挑战字进行CMAC计算，AES-128-CMAC算法使用预置密钥钥，计算CMAC； 5、在鉴权之前获取 soc_dbg_en状态，寄存器状态和取值是否符合预期：第0bit在配置时被置1，需要将该位清0； 6、将计算好的CBC和公钥传入 debug_auth 接口，进行鉴权； 7、在鉴权之后获取 soc_dbg_en状态，寄存器状态和取值是否符合预期：第0bit在配置时被置1，需要将该位清0； | 1、配置成功； 2、重启检查状态成功； 3、获取挑战字成功； 4、签名成功； 5、配置成功； 6、发送成功； 7、配置成功； | test_debug_auth.py::test_ehsm_1116 | PASS | YES | 2026/06/30
debugauth | EHSM-1117 | 无特殊前置条件 | 在MANU 模式下，使用 AES-CMAC 算法方式，测试 SOC 128B3类型的正常鉴权过程 | 1、配置OTP 生命周期MANU模式，调试鉴权算法密钥SOC Debug Key配置AES-128-CMAC算法密钥预置值和对应属性，其它默认； 2、重启eHSM，并检查启动状态； 3、使用 get_challenge 接口，获取挑战字； 4、调用上层接口对挑战字进行CMAC计算，AES-128-CMAC算法使用预置密钥钥，计算CMAC； 5、在鉴权之前获取 soc_dbg_en状态，寄存器状态和取值是否符合预期：第0bit在配置时被置1，需要将该位清0； 6、将计算好的CBC和公钥传入 debug_auth 接口，进行鉴权； 7、在鉴权之后获取 soc_dbg_en状态，寄存器状态和取值是否符合预期：第0bit在配置时被置1，需要将该位清0； | 1、配置成功； 2、重启检查状态成功； 3、获取挑战字成功； 4、签名成功； 5、配置成功； 6、发送成功； 7、配置成功； | test_debug_auth.py::test_ehsm_1117 | PASS | YES | 2026/06/30
debugauth | EHSM-1128 | 无特殊前置条件 | 在DEBUG 模式下，使用 AES-CMAC 算法方式，测试 SOC 类型的正常鉴权过程 | 1、配置OTP 生命周期DEBUG模式，调试鉴权算法密钥SOC Debug Key配置AES-128-CMAC算法密钥预置值和对应属性，其它默认； 2、重启eHSM，并检查启动状态； 3、使用 get_challenge 接口，获取挑战字； 4、调用上层接口对挑战字进行CMAC计算，AES-128-CMAC算法使用预置密钥钥，计算CMAC； 5、在鉴权之前获取 soc_dbg_en状态，寄存器状态和取值是否符合预期； 6、将计算好的CBC和公钥传入 debug_auth 接口，进行鉴权； 7、在鉴权之后获取 soc_dbg_en状态，寄存器状态和取值是否符合预期； | 1、配置成功； 2、重启检查状态成功； 3、获取挑战字成功； 4、签名成功； 5、读取成功，数据正确； 6、发送成功； 7、读取成功，数据正确； | test_debug_auth.py::test_ehsm_1128 | PASS | YES | 2026/06/30
debugauth | EHSM-1129 | 无特殊前置条件 | 在DEV 模式下，使用 AES-CMAC 算法方式，测试 SOC 类型的正常鉴权过程 | 1、配置OTP 生命周期DEV模式，调试鉴权算法密钥SOC Debug Key配置AES-128-CMAC算法密钥预置值和对应属性，其它默认； 2、重启eHSM，并检查启动状态； 3、使用 get_challenge 接口，获取挑战字； 4、调用上层接口对挑战字进行CMAC计算，AES-128-CMAC算法使用预置密钥钥，计算CMAC； 5、在鉴权之前获取 soc_dbg_en状态，寄存器状态和取值是否符合预期； 6、将计算好的CBC和公钥传入 debug_auth 接口，进行鉴权； 7、在鉴权之后获取 soc_dbg_en状态，寄存器状态和取值是否符合预期； | 1、配置成功； 2、重启检查状态成功； 3、获取挑战字成功； 4、签名成功； 5、读取成功，数据正确； 6、发送成功； 7、读取成功，数据正确； | test_debug_auth.py::test_ehsm_1129 | PASS | YES | 2026/06/30
debugauth | EHSM-1130 | 无特殊前置条件 | 在MANU 模式下，使用 AES-CMAC 算法方式，测试 SOC 类型的正常鉴权过程 | 1、配置OTP 生命周期MANU模式，调试鉴权算法密钥SOC Debug Key配置AES-128-CMAC算法密钥预置值和对应属性，其它默认； 2、重启eHSM，并检查启动状态； 3、使用 get_challenge 接口，获取挑战字； 4、调用上层接口对挑战字进行CMAC计算，AES-128-CMAC算法使用预置密钥钥，计算CMAC； 5、在鉴权之前获取 soc_dbg_en状态，寄存器状态和取值是否符合预期； 6、将计算好的CBC和公钥传入 debug_auth 接口，进行鉴权； 7、在鉴权之后获取 soc_dbg_en状态，寄存器状态和取值是否符合预期； | 1、配置成功； 2、重启检查状态成功； 3、获取挑战字成功； 4、签名成功； 5、读取成功，数据正确； 6、发送成功； 7、读取成功，数据正确； | test_debug_auth.py::test_ehsm_1130 | PASS | YES | 2026/06/30
debugauth | EHSM-1131 | 无特殊前置条件 | 在DEBUG 模式下，使用 AES-CMAC 算法方式，测试 SOC 128B0 类型的正常鉴权过程 | 1、配置OTP 生命周期DEBUG模式，调试鉴权算法密钥SOC Debug Key配置AES-128-CMAC算法密钥预置值和对应属性，其它默认； 2、重启eHSM，并检查启动状态； 3、使用 get_challenge 接口，获取挑战字； 4、调用上层接口对挑战字进行CMAC计算，AES-128-CMAC算法使用预置密钥钥，计算CMAC； 5、在鉴权之前获取 soc_dbg_en状态，寄存器状态和取值是否符合预期； 6、将计算好的CBC和公钥传入 debug_auth 接口，进行鉴权； 7、在鉴权之后获取 soc_dbg_en状态，寄存器状态和取值是否符合预期； | 1、配置成功； 2、重启检查状态成功； 3、获取挑战字成功； 4、签名成功； 5、读取成功，数据正确； 6、发送成功； 7、读取成功，数据正确； | test_debug_auth.py::test_ehsm_1131 | PASS | YES | 2026/06/30
debugauth | EHSM-1136 | 无特殊前置条件 | 在TEST 模式下，使用 AES-CMAC 算法方式，测试 SOC 128B1 类型的正常鉴权过程 | 1、配置OTP 生命周期TEST模式，调试鉴权算法密钥SOC Debug Key配置AES-128-CMAC算法密钥预置值和对应属性，其它默认； 2、重启eHSM，并检查启动状态； 3、使用 get_challenge 接口，获取挑战字； 4、调用上层接口对挑战字进行CMAC计算，AES-128-CMAC算法使用预置密钥钥，计算CMAC； 5、在鉴权之前获取 soc_dbg_en状态，寄存器状态和取值是否符合预期； 6、将计算好的CBC和公钥传入 debug_auth 接口，进行鉴权； 7、在鉴权之后获取 soc_dbg_en状态，寄存器状态和取值是否符合预期：第0bit在配置时被置1，需要将该位清0，硬件、开发确认test模式下鉴权写不进去,soc_dbg_bitmap全部清0，soc_debug_status第0bit清0； | 1、配置成功； 2、重启检查状态成功； 3、获取挑战字成功； 4、签名成功； 5、读取成功，数据正确； 6、发送成功； 7、配置成功； | test_debug_auth.py::test_ehsm_1136 | PASS | YES | 2026/06/30
debugauth | EHSM-1137 | 无特殊前置条件 | 在USER 模式下，使用 AES-CMAC 算法方式，测试 SOC 128B1 类型的正常鉴权过程 | 1、配置OTP 生命周期USER模式，调试鉴权算法密钥SOC Debug Key配置AES-128-CMAC算法密钥预置值和对应属性，其它默认； 2、重启eHSM，并检查启动状态； 3、使用 get_challenge 接口，获取挑战字； 4、调用上层接口对挑战字进行CMAC计算，AES-128-CMAC算法使用预置密钥钥，计算CMAC； 5、在鉴权之前获取 soc_dbg_en状态，寄存器状态和取值是否符合预期； 6、将计算好的CBC和公钥传入 debug_auth 接口，进行鉴权； 7、在鉴权之后获取 soc_dbg_en状态，寄存器状态和取值是否符合预期； | 1、配置成功； 2、重启检查状态成功； 3、获取挑战字成功； 4、签名成功； 5、读取成功，数据正确； 6、发送成功； 7、读取成功，数据正确； | test_debug_auth.py::test_ehsm_1137 | PASS | YES | 2026/06/30
debugauth | EHSM-1138 | 无特殊前置条件 | 在DEV 模式下，使用 AES-CMAC 算法方式，测试 SOC 128B1 类型的正常鉴权过程 | 1、配置OTP 生命周期DEV模式，调试鉴权算法密钥SOC Debug Key配置AES-128-CMAC算法密钥预置值和对应属性，其它默认； 2、重启eHSM，并检查启动状态； 3、使用 get_challenge 接口，获取挑战字； 4、调用上层接口对挑战字进行CMAC计算，AES-128-CMAC算法使用预置密钥钥，计算CMAC； 5、在鉴权之前获取 soc_dbg_en状态，寄存器状态和取值是否符合预期：第0bit在配置时被置1，需要将该位清0； 6、将计算好的CBC和公钥传入 debug_auth 接口，进行鉴权； 7、在鉴权之后获取 soc_dbg_en状态，寄存器状态和取值是否符合预期：第0bit在配置时被置1，需要将该位清0； | 1、配置成功； 2、重启检查状态成功； 3、获取挑战字成功； 4、签名成功； 5、配置成功； 6、发送成功； 7、配置成功； | test_debug_auth.py::test_ehsm_1138 | PASS | YES | 2026/06/30
debugauth | EHSM-1139 | 无特殊前置条件 | 在MANU 模式下，使用 AES-CMAC 算法方式，测试 SOC 128B1 类型的正常鉴权过程 | 1、配置OTP 生命周期MANU模式，调试鉴权算法密钥SOC Debug Key配置AES-128-CMAC算法密钥预置值和对应属性，其它默认； 2、重启eHSM，并检查启动状态； 3、使用 get_challenge 接口，获取挑战字； 4、调用上层接口对挑战字进行CMAC计算，AES-128-CMAC算法使用预置密钥钥，计算CMAC； 5、在鉴权之前获取 soc_dbg_en状态，寄存器状态和取值是否符合预期：第0bit在配置时被置1，需要将该位清0； 6、将计算好的CBC和公钥传入 debug_auth 接口，进行鉴权； 7、在鉴权之后获取 soc_dbg_en状态，寄存器状态和取值是否符合预期：第0bit在配置时被置1，需要将该位清0； | 1、配置成功； 2、重启检查状态成功； 3、获取挑战字成功； 4、签名成功； 5、配置成功； 6、发送成功； 7、配置成功； | test_debug_auth.py::test_ehsm_1139 | PASS | YES | 2026/06/30
debugauth | EHSM-1140 | 无特殊前置条件 | 在TEST 模式下，使用 AES-CMAC 算法方式，测试 SOC 128B2类型的正常鉴权过程 | 1、配置OTP 生命周期TEST模式，调试鉴权算法密钥SOC Debug Key配置AES-128-CMAC算法密钥预置值和对应属性，其它默认； 2、重启eHSM，并检查启动状态； 3、使用 get_challenge 接口，获取挑战字； 4、调用上层接口对挑战字进行CMAC计算，AES-128-CMAC算法使用预置密钥钥，计算CMAC； 5、在鉴权之前获取 soc_dbg_en状态，寄存器状态和取值是否符合预期； 6、将计算好的CBC和公钥传入 debug_auth 接口，进行鉴权； 7、在鉴权之后获取 soc_dbg_en状态，寄存器状态和取值是否符合预期：第0bit在配置时被置1，需要将该位清0，硬件、开发确认test模式下鉴权写不进去,soc_dbg_bitmap全部清0，soc_debug_status第0bit清0； | 1、配置成功； 2、重启检查状态成功； 3、获取挑战字成功； 4、签名成功； 5、读取成功，数据正确； 6、发送成功； 7、配置成功； | test_debug_auth.py::test_ehsm_1140 | PASS | YES | 2026/06/30
debugauth | EHSM-1141 | 无特殊前置条件 | 在USER 模式下，使用 AES-CMAC 算法方式，测试 SOC 128B2类型的正常鉴权过程 | 1、配置OTP 生命周期USER模式，调试鉴权算法密钥SOC Debug Key配置AES-128-CMAC算法密钥预置值和对应属性，其它默认； 2、重启eHSM，并检查启动状态； 3、使用 get_challenge 接口，获取挑战字； 4、调用上层接口对挑战字进行CMAC计算，AES-128-CMAC算法使用预置密钥钥，计算CMAC； 5、在鉴权之前获取 soc_dbg_en状态，寄存器状态和取值是否符合预期； 6、将计算好的CBC和公钥传入 debug_auth 接口，进行鉴权； 7、在鉴权之后获取 soc_dbg_en状态，寄存器状态和取值是否符合预期； | 1、配置成功； 2、重启检查状态成功； 3、获取挑战字成功； 4、签名成功； 5、读取成功，数据正确； 6、发送成功； 7、读取成功，数据正确； | test_debug_auth.py::test_ehsm_1141 | PASS | YES | 2026/06/30
debugauth | EHSM-1142 | 无特殊前置条件 | 在DEBUG 模式下，使用 AES-CMAC 算法方式，测试 SOC 128B2类型的正常鉴权过程 | 1、配置OTP 生命周期DEBUG模式，调试鉴权算法密钥SOC Debug Key配置AES-128-CMAC算法密钥预置值和对应属性，其它默认； 2、重启eHSM，并检查启动状态； 3、使用 get_challenge 接口，获取挑战字； 4、调用上层接口对挑战字进行CMAC计算，AES-128-CMAC算法使用预置密钥钥，计算CMAC； 5、在鉴权之前获取 soc_dbg_en状态，寄存器状态和取值是否符合预期； 6、将计算好的CBC和公钥传入 debug_auth 接口，进行鉴权； 7、在鉴权之后获取 soc_dbg_en状态，寄存器状态和取值是否符合预期； | 1、配置成功； 2、重启检查状态成功； 3、获取挑战字成功； 4、签名成功； 5、读取成功，数据正确； 6、发送成功； 7、读取成功，数据正确； | test_debug_auth.py::test_ehsm_1142 | PASS | YES | 2026/06/30
debugauth | EHSM-1143 | 无特殊前置条件 | 在MANU 模式下，使用 AES-CMAC 算法方式，测试 SOC 128B2类型的正常鉴权过程 | 1、配置OTP 生命周期MANU模式，调试鉴权算法密钥SOC Debug Key配置AES-128-CMAC算法密钥预置值和对应属性，其它默认； 2、重启eHSM，并检查启动状态； 3、使用 get_challenge 接口，获取挑战字； 4、调用上层接口对挑战字进行CMAC计算，AES-128-CMAC算法使用预置密钥钥，计算CMAC； 5、在鉴权之前获取 soc_dbg_en状态，寄存器状态和取值是否符合预期：第0bit在配置时被置1，需要将该位清0； 6、将计算好的CBC和公钥传入 debug_auth 接口，进行鉴权； 7、在鉴权之后获取 soc_dbg_en状态，寄存器状态和取值是否符合预期：第0bit在配置时被置1，需要将该位清0； | 1、配置成功； 2、重启检查状态成功； 3、获取挑战字成功； 4、签名成功； 5、配置成功； 6、发送成功； 7、配置成功； | test_debug_auth.py::test_ehsm_1143 | PASS | YES | 2026/06/30
debugauth | EHSM-1144 | 无特殊前置条件 | 在TEST 模式下，使用 AES-CMAC 算法方式，测试 SOC 128B3类型的正常鉴权过程 | 1、配置OTP 生命周期TEST模式，调试鉴权算法密钥SOC Debug Key配置AES-128-CMAC算法密钥预置值和对应属性，其它默认； 2、重启eHSM，并检查启动状态； 3、使用 get_challenge 接口，获取挑战字； 4、调用上层接口对挑战字进行CMAC计算，AES-128-CMAC算法使用预置密钥钥，计算CMAC； 5、在鉴权之前获取 soc_dbg_en状态，寄存器状态和取值是否符合预期； 6、将计算好的CBC和公钥传入 debug_auth 接口，进行鉴权； 7、在鉴权之后获取 soc_dbg_en状态，寄存器状态和取值是否符合预期：第0bit在配置时被置1，需要将该位清0，硬件、开发确认test模式下鉴权写不进去,soc_dbg_bitmap全部清0，soc_debug_status第0bit清0； | 1、配置成功； 2、重启检查状态成功； 3、获取挑战字成功； 4、签名成功； 5、读取成功，数据正确； 6、发送成功； 7、配置成功； | test_debug_auth.py::test_ehsm_1144 | PASS | YES | 2026/06/30
debugauth | EHSM-1145 | 无特殊前置条件 | 在USER 模式下，使用 AES-CMAC 算法方式，测试 SOC 128B3类型的正常鉴权过程 | 1、配置OTP 生命周期USER模式，调试鉴权算法密钥SOC Debug Key配置AES-128-CMAC算法密钥预置值和对应属性，其它默认； 2、重启eHSM，并检查启动状态； 3、使用 get_challenge 接口，获取挑战字； 4、调用上层接口对挑战字进行CMAC计算，AES-128-CMAC算法使用预置密钥钥，计算CMAC； 5、在鉴权之前获取 soc_dbg_en状态，寄存器状态和取值是否符合预期； 6、将计算好的CBC和公钥传入 debug_auth 接口，进行鉴权； 7、在鉴权之后获取 soc_dbg_en状态，寄存器状态和取值是否符合预期； | 1、配置成功； 2、重启检查状态成功； 3、获取挑战字成功； 4、签名成功； 5、读取成功，数据正确； 6、发送成功； 7、读取成功，数据正确； | test_debug_auth.py::test_ehsm_1145 | PASS | YES | 2026/06/30
debugauth | EHSM-1146 | 无特殊前置条件 | 在DEBUG 模式下，使用 AES-CMAC 算法方式，测试 SOC 128B3类型的正常鉴权过程 | 1、配置OTP 生命周期DEBUG模式，调试鉴权算法密钥SOC Debug Key配置AES-128-CMAC算法密钥预置值和对应属性，其它默认； 2、重启eHSM，并检查启动状态； 3、使用 get_challenge 接口，获取挑战字； 4、调用上层接口对挑战字进行CMAC计算，AES-128-CMAC算法使用预置密钥钥，计算CMAC； 5、在鉴权之前获取 soc_dbg_en状态，寄存器状态和取值是否符合预期； 6、将计算好的CBC和公钥传入 debug_auth 接口，进行鉴权； 7、在鉴权之后获取 soc_dbg_en状态，寄存器状态和取值是否符合预期； | 1、配置成功； 2、重启检查状态成功； 3、获取挑战字成功； 4、签名成功； 5、读取成功，数据正确； 6、发送成功； 7、读取成功，数据正确； | test_debug_auth.py::test_ehsm_1146 | PASS | YES | 2026/06/30
debugauth | EHSM-1147 | 无特殊前置条件 | 在DEV 模式下，使用 AES-CMAC 算法方式，测试 SOC 128B3类型的正常鉴权过程 | 1、配置OTP 生命周期DEV模式，调试鉴权算法密钥SOC Debug Key配置AES-128-CMAC算法密钥预置值和对应属性，其它默认； 2、重启eHSM，并检查启动状态； 3、使用 get_challenge 接口，获取挑战字； 4、调用上层接口对挑战字进行CMAC计算，AES-128-CMAC算法使用预置密钥钥，计算CMAC； 5、在鉴权之前获取 soc_dbg_en状态，寄存器状态和取值是否符合预期：第0bit在配置时被置1，需要将该位清0； 6、将计算好的CBC和公钥传入 debug_auth 接口，进行鉴权； 7、在鉴权之后获取 soc_dbg_en状态，寄存器状态和取值是否符合预期：第0bit在配置时被置1，需要将该位清0； | 1、配置成功； 2、重启检查状态成功； 3、获取挑战字成功； 4、签名成功； 5、配置成功； 6、发送成功； 7、配置成功； | test_debug_auth.py::test_ehsm_1147 | PASS | YES | 2026/06/30
debugauth | EHSM-1148 | 无特殊前置条件 | 在TEST 模式下，使用 AES-CMAC 算法方式，测试 SOC 128B0 类型的正常鉴权过程 | 1、配置OTP 生命周期TEST模式，调试鉴权算法密钥SOC Debug Key配置AES-128-CMAC算法密钥预置值和对应属性，其它默认； 2、重启eHSM，并检查启动状态； 3、使用 get_challenge 接口，获取挑战字； 4、调用上层接口对挑战字进行CMAC计算，AES-128-CMAC算法使用预置密钥钥，计算CMAC； 5、在鉴权之前获取 soc_dbg_en状态，寄存器状态和取值是否符合预期； 6、将计算好的CBC和公钥传入 debug_auth 接口，进行鉴权； 7、在鉴权之后获取 soc_dbg_en状态，寄存器状态和取值是否符合预期：第0bit在配置时被置1，需要将该位清0，硬件、开发确认test模式下鉴权写不进去,soc_dbg_bitmap全部清0，soc_debug_status第0bit清0； | 1、配置成功； 2、重启检查状态成功； 3、获取挑战字成功； 4、签名成功； 5、读取成功，数据正确； 6、发送成功； 7、配置成功； | test_debug_auth.py::test_ehsm_1148 | PASS | YES | 2026/06/30
debugauth | EHSM-1149 | 无特殊前置条件 | 在USER 模式下，使用 AES-CMAC 算法方式，测试 SOC 128B0 类型的正常鉴权过程 | 1、配置OTP 生命周期USER模式，调试鉴权算法密钥SOC Debug Key配置AES-128-CMAC算法密钥预置值和对应属性，其它默认； 2、重启eHSM，并检查启动状态； 3、使用 get_challenge 接口，获取挑战字； 4、调用上层接口对挑战字进行CMAC计算，AES-128-CMAC算法使用预置密钥钥，计算CMAC； 5、在鉴权之前获取 soc_dbg_en状态，寄存器状态和取值是否符合预期； 6、将计算好的CBC和公钥传入 debug_auth 接口，进行鉴权； 7、在鉴权之后获取 soc_dbg_en状态，寄存器状态和取值是否符合预期； | 1、配置成功； 2、重启检查状态成功； 3、获取挑战字成功； 4、签名成功； 5、读取成功，数据正确； 6、发送成功； 7、读取成功，数据正确； | test_debug_auth.py::test_ehsm_1149 | PASS | YES | 2026/06/30
debugauth | EHSM-1150 | 无特殊前置条件 | 在DEV 模式下，使用 AES-CMAC 算法方式，测试 SOC 128B0 类型的正常鉴权过程 | 1、配置OTP 生命周期DEV模式，调试鉴权算法密钥SOC Debug Key配置AES-128-CMAC算法密钥预置值和对应属性，其它默认； 2、重启eHSM，并检查启动状态； 3、使用 get_challenge 接口，获取挑战字； 4、调用上层接口对挑战字进行CMAC计算，AES-128-CMAC算法使用预置密钥钥，计算CMAC； 5、在鉴权之前获取 soc_dbg_en状态，寄存器状态和取值是否符合预期； 6、将计算好的CBC和公钥传入 debug_auth 接口，进行鉴权； 7、在鉴权之后获取 soc_dbg_en状态，寄存器状态和取值是否符合预期； | 1、配置成功； 2、重启检查状态成功； 3、获取挑战字成功； 4、签名成功； 5、读取成功，数据正确； 6、发送成功； 7、读取成功，数据正确； | test_debug_auth.py::test_ehsm_1150 | PASS | YES | 2026/06/30
debugauth | EHSM-1151 | 无特殊前置条件 | 在MANU 模式下，使用 AES-CMAC 算法方式，测试 SOC 128B0 类型的正常鉴权过程 | 1、配置OTP 生命周期MANU模式，调试鉴权算法密钥SOC Debug Key配置AES-128-CMAC算法密钥预置值和对应属性，其它默认； 2、重启eHSM，并检查启动状态； 3、使用 get_challenge 接口，获取挑战字； 4、调用上层接口对挑战字进行CMAC计算，AES-128-CMAC算法使用预置密钥钥，计算CMAC； 5、在鉴权之前获取 soc_dbg_en状态，寄存器状态和取值是否符合预期； 6、将计算好的CBC和公钥传入 debug_auth 接口，进行鉴权； 7、在鉴权之后获取 soc_dbg_en状态，寄存器状态和取值是否符合预期； | 1、配置成功； 2、重启检查状态成功； 3、获取挑战字成功； 4、签名成功； 5、读取成功，数据正确； 6、发送成功； 7、读取成功，数据正确； | test_debug_auth.py::test_ehsm_1151 | PASS | YES | 2026/06/30
debugauth | EHSM-1152 | 无特殊前置条件 | 在 user 模式下，使用 SM3-SM2 算法方式，测试 SOC 鉴权在 sm2 密钥值错误情况下的异常鉴权过程 | 1、配置OTP 生命周期user模式，调试鉴权算法密钥SOC Debug Key配置SM3算法预置值公钥hash和对应属性，hash值配置成错误值； 2、重启eHSM，并检查启动状态； 3、使用 get_challenge 接口，获取挑战字； 4、调用上层接口对挑战字进行SM3计算，SM2算法使用预置SM2公私钥，计算签名； 5、将签名好的数据和公钥传入 debug_auth 接口，进行鉴权； | 1、配置成功； 2、重启检查状态成功； 3、获取挑战字成功； 4、签名成功； 5、鉴权成功； | test_debug_auth.py::test_ehsm_1152 | PASS | YES | 2026/06/30
debugauth | EHSM-1153 | 无特殊前置条件 | 在 user 模式下，使用 SM3-SM2 算法方式，测试 SOC 鉴权在 sm2 密钥类型为 unburned 情况下的异常鉴权过程 | 1、配置OTP 生命周期user模式，调试鉴权算法密钥SOC Debug Key配置SM3算法预置值公钥hash和对应属性，密钥类型配置为 unburned； 2、重启eHSM，并检查启动状态； 3、使用 get_challenge 接口，获取挑战字； 4、调用上层接口对挑战字进行SM3计算，SM2算法使用预置SM2公私钥，计算签名； 5、将签名好的数据和公钥传入 debug_auth 接口，进行鉴权； | 1、配置成功； 2、重启检查状态成功； 3、获取挑战字成功； 4、签名成功； 5、鉴权成功； | test_debug_auth.py::test_ehsm_1153 | PASS | YES | 2026/06/30
debugauth | EHSM-1154 | 无特殊前置条件 | 在 user 模式下，使用 SM3-SM2 算法方式，测试 SOC 鉴权在 sm2 密钥类型为 非法值 情况下的异常鉴权过程 | 1、配置OTP 生命周期user模式，调试鉴权算法密钥SOC Debug Key配置SM3算法预置值公钥hash和对应属性，密钥类型配置为 非法值； 2、重启eHSM，并检查启动状态； 3、使用 get_challenge 接口，获取挑战字； 4、调用上层接口对挑战字进行SM3计筗，SM2算法使用预置SM2公私钥，计算签名； 5、将签名好的数据和公钥传入 debug_auth 接口，进行鉴权； | 1、配置成功； 2、重启检查状态成功； 3、获取挑战字成功； 4、计算成功； 5、鉴权成功； | test_debug_auth.py::test_ehsm_1154 | PASS | YES | 2026/06/30
debugauth | EHSM-1155 | 无特殊前置条件 | 在 user 模式下，使用 SM3-SM2 算法方式，测试 SOC 鉴权在 sm2 密钥属性为 SYMETRIC_KEY 情况下的异常鉴权过程 | 1、配置OTP 生命周期user模式，调试鉴权算法密钥SOC Debug Key配置SM3算法预置值公钥hash和对应属性，密钥属性配置为 SYMETRIC_KEY； 2、重启eHSM，并检查启动状态； 3、使用 get_challenge 接口，获取挑战字； 4、调用上层接口对挑战字进行SM3计算，SM2算法使用预置SM2公私钥，计算签名； 5、将签名好的数据和公钥传入 debug_auth 接口，进行鉴权； | 1、配置成功； 2、重启检查状态成功； 3、获取挑战字成功； 4、签名成功； 5、鉴权成功； | test_debug_auth.py::test_ehsm_1155 | PASS | YES | 2026/06/30
debugauth | EHSM-1156 | 无特殊前置条件 | 在 manual 模式下，使用 SM3-SM2 算法方式，测试 SOC 鉴权在 sm2 密钥hash 的 crc 错误情况下的异常鉴权过程 | 1、配置OTP 生命周期manual模式，调试鉴权算法密钥SOC Debug Key配置SM3算法预置值公钥hash和对应属性，密钥crc配置为0，密钥类型配置 unused； 2、重启eHSM，并检查启动状态； 3、使用 get_challenge 接口，获取挑战字； 4、调用上层接口对挑战字进行SM3计算，SM2算法使用预置SM2公私钥，计算签名； 5、将签名好的数据和公钥传入 debug_auth 接口，进行鉴权； | 1、配置成功； 2、重启检查状态成功； 3、获取挑战字成功； 4、签名成功； 5、鉴权成功； | test_debug_auth.py::test_ehsm_1156 | PASS | YES | 2026/06/30
debugauth | EHSM-1683 | 无特殊前置条件 | 在Test 模式下，使用 SHA256-SECP256R1 算法方式，测试 eHSM 类型的正常鉴权过程 | 1、配置OTP 生命周期Test模式，调试鉴权算法密钥eHSM Debug Key配置SHA256-SECP256R1预置值公钥hash和对应属性，其它默认； 2、重启eHSM，并检查启动状态； 3、使用 get_challenge 接口，获取挑战字； 4、对比获取的challenge 中UID 和默认UID，观察是否一致； 5、调用上层接口对挑战字进行hash计算，ECC算法使用预置ecc 私钥，计算签名； 6、将签名好的数据和公钥传入 debug_auth 接口，进行鉴权； | 1、配置成功； 2、重启检查状态成功； 3、获取挑战字成功； 4、读取成功，数据正确； 5、计算成功； 6、发送成功； | test_debug_auth.py::test_ehsm_1683 | PASS | YES | 2026/06/30
debugauth | EHSM-d001 | 无特殊前置条件 | 在Test模式下，测试获取挑战字接口challenge_type参数为0的异常处理 | 1、配置生命周期为Test模式；并重启生效； 2、获取挑战字接口传入challenge_type=0；其它参数合法； | 1、生命周期配置成功； 2、报非法参数错误； | test_debug_auth.py::test_ehsm_d001 | PASS | YES | 2026/06/30
debugauth | EHSM-d002 | 无特殊前置条件 | 在Test模式下，测试获取挑战字接口challenge_type参数为非法值的异常处理 | 1、配置生命周期为Test模式；并重启生效； 2、获取挑战字接口传入challenge_type=999（非法值）；其它参数合法； | 1、生命周期配置成功； 2、报非法挑战类型错误； | test_debug_auth.py::test_ehsm_d002 | PASS | YES | 2026/06/30
debugauth | EHSM-d003 | 无特殊前置条件 | 在Test模式下，测试获取挑战字接口的边界值参数处理 | 1、配置生命周期为Test模式；并重启生效； 2、获取挑战字接口传入challenge_type=0xFFFFFFFF（最大无符号32位整数）；其它参数合法； 3、验证有效的挑战类型（EHSM_DEBUG=1）可以正常获取挑战字； 4、验证有效的挑战类型（SOC_DEBUG=3）可以正常获取挑战字； | 1、生命周期配置成功； 2、报非法参数错误； 3、获取成功； 4、获取成功； | test_debug_auth.py::test_ehsm_d003 | PASS | YES | 2026/06/30
debugauth | EHSM-d004 | 无特殊前置条件 | 在Test模式下，测试debug_auth接口challenge_type参数为无效值的异常处理 | 1、配置生命周期为Test模式；并重启生效； 2、调用debug_auth接口，传入无效的challenge_type参数(0)； | 1、生命周期配置成功； 2、报非法参数错误； | test_debug_auth.py::test_ehsm_d004 | PASS | YES | 2026/06/30
debugauth | EHSM-d005 | 无特殊前置条件 | 在Test模式下，测试debug_auth接口algo参数为无效算法类型的异常处理 | 1、配置生命周期为Test模式；并重启生效； 2、调用debug_auth接口，传入无效的algo参数(99)； | 1、生命周期配置成功； 2、报非法算法类型错误； | test_debug_auth.py::test_ehsm_d005 | PASS | YES | 2026/06/30
debugauth | EHSM-d006 | 无特殊前置条件 | 在Test模式下，测试debug_auth接口sig_size参数为0的异常处理 | 1、配置生命周期为Test模式；并重启生效； 2、调用debug_auth接口，传入sig_size=0； | 1、生命周期配置成功； 2、报数据长度错误； | test_debug_auth.py::test_ehsm_d006 | PASS | YES | 2026/06/30
debugauth | EHSM-d007 | 无特殊前置条件 | 在Test模式下，测试debug_auth接口pub_key参数为None的异常处理 | 1、配置生命周期为Test模式；并重启生效； 2、调用debug_auth接口，传入pub_key=None(非对称算法需要公钥)； | 1、生命周期配置成功； 2、报无效地址错误； | test_debug_auth.py::test_ehsm_d007 | PASS | YES | 2026/06/30
debugauth | EHSM-d008 | 无特殊前置条件 | 在Test模式下，测试debug_auth接口sig_size参数与实际签名长度不匹配的异常处理 | 1、配置生命周期为Test模式；并重启生效； 2、调用debug_auth接口，传入错误的sig_size(实际长度+10)； | 1、生命周期配置成功； 2、报签名长度错误； | test_debug_auth.py::test_ehsm_d008 | PASS | YES | 2026/06/30
debugauth | EHSM-d009 | 无特殊前置条件 | 在Test模式下，测试EHSM_DEBUG类型调试鉴权时传入soc_dbg_bitmap的处理 | 1、配置生命周期为Test模式，配置EHSM调试鉴权算法为ECC256；并重启生效； 2、调用debug_auth接口(EHSM_DEBUG类型)，传入soc_dbg_bitmap参数； | 1、生命周期配置成功； 2、固件忽略该参数或返回参数错误； | test_debug_auth.py::test_ehsm_d009 | PASS | YES | 2026/06/30
debugauth | EHSM-d010 | 无特殊前置条件 | 在Test模式下，测试debug_auth接口sig参数为None的异常处理 | 1、配置生命周期为Test模式；并重启生效； 2、调用debug_auth接口，传入sig=None； | 1、生命周期配置成功； 2、报无效地址或参数错误； | test_debug_auth.py::test_ehsm_d010 | PASS | YES | 2026/06/30
debugauth | EHSM-d011 | 无特殊前置条件 | 在Test模式下，测试debug_auth接口sig_addr参数为无效地址的异常处理 | 1、配置生命周期为Test模式；并重启生效； 2、调用debug_auth接口，传入无效的sig_addr(0x12345678)； | 1、生命周期配置成功； 2、报数据长度错误； | test_debug_auth.py::test_ehsm_d011 | PASS | YES | 2026/06/30
debugauth | EHSM-d12 | 无特殊前置条件 | 在Test模式下，测试debug_auth接口pub_key_addr参数为无效地址的异常处理 | 1、配置生命周期为Test模式；并重启生效； 2、调用debug_auth接口，传入无效的pub_key_addr(0x87654321)； | 1、生命周期配置成功； 2、报数据长度错误； | test_debug_auth.py::test_ehsm_d012 | PASS | YES | 2026/06/30
debugauth | EHSM-d013 | 无特殊前置条件 | 在Test模式下，测试debug_auth接口soc_dbg_bitmap参数为None的异常处理 | 1、配置生命周期为Test模式，配置SOC调试鉴权算法为ECC256；并重启生效； 2、调用debug_auth接口(SOC_DEBUG类型)，传入soc_dbg_bitmap=None； | 1、生命周期配置成功； 2、报参数错误或无效地址错误； | test_debug_auth.py::test_ehsm_d013 | PASS | YES | 2026/06/30
debugauth | EHSM-d014 | 无特殊前置条件 | 在Test模式下，测试close_debug接口challenge_type参数为0的异常处理 | 1、配置生命周期为Test模式；并重启生效； 2、调用close_debug接口，传入challenge_type=0； | 1、生命周期配置成功； 2、报不支持错误； | test_debug_auth.py::test_ehsm_d014 | PASS | YES | 2026/06/30
debugauth | EHSM-d015 | 无特殊前置条件 | 在Test模式下，测试close_debug接口challenge_type参数为超大值的异常处理 | 1、配置生命周期为Test模式；并重启生效； 2、调用close_debug接口，传入challenge_type=999； | 1、生命周期配置成功； 2、报不支持错误； | test_debug_auth.py::test_ehsm_d015 | PASS | YES | 2026/06/30
debugauth | EHSM-d016 | 无特殊前置条件 | 在Test模式下，测试close_debug接口soc_dbg_bitmap参数为None的异常处理 | 1、配置生命周期为Test模式，配置SOC调试鉴权算法为ECC256；并重启生效； 2、调用close_debug接口(SOC_DEBUG类型)，传入soc_dbg_bitmap=None； | 1、生命周期配置成功； 2、报参数错误或无效地址错误； | test_debug_auth.py::test_ehsm_d016 | PASS | YES | 2026/06/30
key | EHSM-1179 | 无特殊前置条件 | 在MANU模式下，对key_level为1级，测试加密密钥在不支持的生命周期模式下的限制能力 | 1、配置OTP 生命周期MANU模式，密钥CHIP_ROOT_KEY配置值和对应属性，其它OTP KEY不配置，KeyAlgSel配置AES128； 2、重启eHSM，并检查启动状态； 3、将长度为32的数据m作为输入，key使用预置chip_root_key，使用AES_ECB加密，并计算CRC，组合成数据c，长度为36； 4、将长度为32的数据m作为输入，并计算CRC，补齐0到48字节长度；再使用key_level为1，对应ehsm_kek_key作为密钥，使用AES_CBC算法加密，得到加密后数据m； 5、将m； | 1、配置OTP成功； 2、重启检查状态成功； 3、获取密钥成功; | test_key.py::test_ehsm_1179 | PASS | YES | 2026/06/30
key | EHSM-1180 | 无特殊前置条件 | 在Test模式下，对key_level为1级的算法key遍历，KeyAlgSel配置为SM4，测试加密密钥正常生成 | 1、配置OTP 生命周期Test模式，密钥CHIP_ROOT_KEY和DEVICE_ROOT_KEY配置值和对应属性，其它OTP KEY不配置，KeyAlgSel配置SM4(KEY_ALG_SEL_SM4)； 2、重启eHSM，并检查启动状态； 3、将长度为32的数据m作为输入，key使用预置chip_root_key，使用SM4_ECB加密，并计算CRC，组合成数据c，长度为36； 4、将长度为32的数据m作为输入，并计算CRC，补齐0到48字节长度；再使用key_level为1，对应ehsm_kek_key作为密钥，使用SM4_CBC算法加密，得到加密后数据m； 5、将m； 6、对比 c与c1； | 1、配置OTP成功； 2、重启检查状态成功； 3、计算成功； 6、数据对比一致； | test_key.py::test_ehsm_1180 | PASS | YES | 2026/06/30
key | EHSM-1187 | 无特殊前置条件 | 在Manu模式下，对key_level为2级，使用SM4算法，测试随机密钥正常生成 | 1、配置OTP 生命周期Manu模式，密钥CHIP_ROOT_KEY配置值和对应属性，使用SM4算法，其它OTP KEY不配置； 2、重启eHSM，并检查启动状态； 3、使用 get_random_key 接口，key_level为2，遍历所有的 key_type，检查生成的key数据的CRC值，并对比两次获取的数据是否一致； | 1、配置成功； 2、重启检查状态成功； 3、获取密钥成功，两次获取的数据对比不一致； | test_key.py::test_ehsm_1187 | PASS | YES | 2026/06/30
key | EHSM-1201 | 无特殊前置条件 | 在Test模式下，对key_level为0xFF级，测试加密密钥正常生成 | 1、配置OTP 生命周期Test模式，密钥CHIP_ROOT_KEY配置值和对应属性，其它OTP KEY不配置，KeyAlgSel配置AES128； 2、重启eHSM，并检查启动状态； 3、将长度为32的数据m作为输入，key使用预置chip_root_key，使用AES_ECB加密，并计算CRC，组合成数据c，长度为36； 4、将长度为32的数据m作为输入，并计算CRC，补齐0到48字节长度；再使用key_level为0xFF，对应soc_kek_key作为密钥，使用AES_CBC算法加密，得到加密后数据m； 5、将m； 6、对比 c与c1； | 1、配置OTP成功； 2、重启检查状态成功； 3、获取密钥成功; 6、数据对比一致； | test_key.py::test_ehsm_1201 | PASS | YES | 2026/06/30
key | EHSM-1202 | 无特殊前置条件 | 在User模式下，对key_level为0xFF级，测试加密密钥在不支持的生命周期模式下的限制能力 | 1、配置OTP 生命周期User模式，密钥CHIP_ROOT_KEY配置值和对应属性，其它OTP KEY不配置，KeyAlgSel配置AES128； 2、重启eHSM，并检查启动状态； 3、将长度为32的数据m作为输入，key使用预置device_root_key，使用AES_ECB加密，并计算CRC，组合成数据c，长度为36； 4、将长度为32的数据m作为输入，并计算CRC，补齐0到48字节长度；再使用key_level为0xFF，对应ehsm_kek_key作为密钥，使用AES_CBC算法加密，得到加密后数据m； 5、将m； | 1、配置OTP成功； 2、重启检查状态成功； 3、获取密钥成功; | test_key.py::test_ehsm_1202 | PASS | YES | 2026/06/30
key | EHSM-1203 | 无特殊前置条件 | 在DEV模式下，对key_level为0xFF级，测试加密密钥正常生成 | 1、配置OTP 生命周期DEV模式，密钥CHIP_ROOT_KEY配置值和对应属性，其它OTP KEY不配置，KeyAlgSel配置AES128； 2、重启eHSM，并检查启动状态； 3、将长度为32的数据m作为输入，key使用预置chip_root_key，使用AES_ECB加密，并计算CRC，组合成数据c，长度为36； 4、将长度为32的数据m作为输入，并计算CRC，补齐0到48字节长度；再使用key_level为0xFF，对应soc_kek_key作为密钥，使用AES_CBC算法加密，得到加密后数据m； 5、将m； 6、对比 c与c1； | 1、配置OTP成功； 2、重启检查状态成功； 3、获取密钥成功; 6、数据对比一致； | test_key.py::test_ehsm_1203 | PASS | YES | 2026/06/30
key | EHSM-1204 | 无特殊前置条件 | 在MANU模式下，对key_level为0xFF级，测试加密密钥生成的限制能力 | 1、配置OTP 生命周期MANU模式，密钥CHIP_ROOT_KEY配置值和对应属性，其它OTP KEY不配置，KeyAlgSel配置AES128； 2、重启eHSM，并检查启动状态； 3、将长度为32的数据m作为输入，key使用预置chip_root_key，使用AES_ECB加密，并计算CRC，组合成数据c，长度为36； 4、将长度为32的数据m作为输入，并计算CRC，补齐0到48字节长度；再使用key_level为0xFF，对应soc_kek_key作为密钥，使用AES_CBC算法加密，得到加密后数据m； 5、将m； | 1、配置OTP成功； 2、重启检查状态成功； 3、获取密钥成功; | test_key.py::test_ehsm_1204 | PASS | YES | 2026/06/30
key | EHSM-1209 | 无特殊前置条件 | 在DEBUG模式下，对key_level为0xFF级，测试加密密钥在不支持的生命周期模式下的限制能力 | 1、配置OTP 生命周期DEBUG模式，密钥CHIP_ROOT_KEY配置值和对应属性，其它OTP KEY不配置，KeyAlgSel配置AES128； 2、重启eHSM，并检查启动状态； 3、将长度为32的数据m作为输入，key使用预置device_root_key，使用AES_ECB加密，并计算CRC，组合成数据c，长度为36； 4、将长度为32的数据m作为输入，并计算CRC，补齐0到48字节长度；再使用key_level为0xFF，对应ehsm_kek_key作为密钥，使用AES_CBC算法加密，得到加密后数据m； 5、将m； | 1、配置OTP成功； 2、重启检查状态成功； 3、获取密钥成功; | test_key.py::test_ehsm_1209 | PASS | YES | 2026/06/30
key | EHSM-1210 | 无特殊前置条件 | 在Test模式下，对key_level为0xFF，key_type支持的算法KEY_TYPE_SYM_KEY，测试随机密钥正常生成 | 1、配置OTP 生命周期Test模式，密钥CHIP_ROOT_KEY和DEVICE_ROOT_KEY配置值和对应属性，其它OTP KEY不配置； 2、重启eHSM，并检查启动状态； 3、使用 get_random_key 接口，key_level为0xFF，keytype支持KEY_TYPE_SYM_KEY，检查生成的key数据的CRC值，并对比两次获取的数据是否一致； | 1、配置OTP成功； 2、重启检查状态成功； 3、获取密钥成功，两次获取的数据对比不一致； | test_key.py::test_ehsm_1210 | PASS | YES | 2026/06/30
key | EHSM-1211 | 无特殊前置条件 | 在DEV模式下，对key_level为0xFF，key_type支持的算法KEY_TYPE_SYM_KEY，测试随机密钥正常生成 | 1、配置OTP 生命周期DEV模式，密钥CHIP_ROOT_KEY和DEVICE_ROOT_KEY配置值和对应属性，其它OTP KEY不配置； 2、重启eHSM，并检查启动状态； 3、使用 get_random_key 接口，key_level为0xFF，keytype支持KEY_TYPE_SYM_KEY，检查生成的key数据的CRC值，并对比两次获取的数据是否一致； | 1、配置OTP成功； 2、重启检查状态成功； 3、获取密钥成功，两次获取的数据对比不一致； | test_key.py::test_ehsm_1211 | PASS | YES | 2026/06/30
key | EHSM-1212 | 无特殊前置条件 | 在MANU模式下，对key_level为0xFF，key_type支持的算法KEY_TYPE_SYM_KEY，测试随机密钥正常生成 | 1、配置OTP 生命周期MANU模式，密钥CHIP_ROOT_KEY和DEVICE_ROOT_KEY配置值和对应属性，其它OTP KEY不配置； 2、重启eHSM，并检查启动状态； 3、使用 get_random_key 接口，key_level为0xFF，keytype支持KEY_TYPE_SYM_KEY，检查生成的key数据的CRC值，并对比两次获取的数据是否一致； | 1、配置OTP成功； 2、重启检查状态成功； 3、获取密钥成功，两次获取的数据对比不一致； | test_key.py::test_ehsm_1212 | PASS | YES | 2026/06/30
key | EHSM-1213 | 无特殊前置条件 | 在User模式下，对key_level为0xFF级，key_type支持的算法KEY_TYPE_SYM_KEY，测试随机密钥在不支持的生命周期模式下的限制能力 | 1、配置OTP 生命周期User模式，密钥CHIP_ROOT_KEY配置值和对应属性，其它OTP KEY不配置； 2、重启eHSM，并检查启动状态； 3、使用 get_random_key 接口，key_level为0xFF，key_type支持的算法KEY_TYPE_SYM_KEY； | 1、配置OTP成功； 2、重启检查状态成功； 3、获取密钥失败，返回生命周期限制错误码； | test_key.py::test_ehsm_1213 | PASS | YES | 2026/06/30
key | EHSM-1214 | 无特殊前置条件 | 在DEBUG模式下，对key_level为0xFF级，key_type支持的算法KEY_TYPE_SYM_KEY，测试随机密钥在不支持的生命周期模式下的限制能力 | 1、配置OTP 生命周期DEBUG模式，密钥CHIP_ROOT_KEY配置值和对应属性，其它OTP KEY不配置； 2、重启eHSM，并检查启动状态； 3、使用 get_random_key 接口，key_level为0xFF，key_type支持的算法KEY_TYPE_SYM_KEY； | 1、配置OTP成功； 2、重启检查状态成功； 3、获取密钥失败，返回生命周期限制错误码； | test_key.py::test_ehsm_1214 | PASS | YES | 2026/06/30
key | EHSM-1215 | 无特殊前置条件 | 在MANU模式下，对key_level为0xFF，key_type不支持的算法遍历，测试随机密钥生成的限制能力 | 1、配置OTP 生命周期MANU模式，密钥CHIP_ROOT_KEY和DEVICE_ROOT_KEY配置值和对应属性，其它OTP KEY不配置； 2、重启eHSM，并检查启动状态； 3、使用 get_random_key 接口，key_level为0xFF，keytype不支持KEY_TYPE_SM2_PRIV_KEY, KEY_TYPE_SECP256_PRIV_KEY遍历，检查生成的key数据的CRC值，并对比两次获取的数据是否一致； 4、恢复默认OTP配置； | 1、配置OTP成功； 2、重启检查状态成功； 3、获取密钥失败，返回非法密钥类型错误； 4、None； | test_key.py::test_ehsm_1215 | PASS | YES | 2026/06/30
key | EHSM-124 | 无特殊前置条件 | 在Test模式下，对key_level为1级，key_type支持的算法key遍历，测试随机密钥正常生成 | 1、配置OTP 生命周期Test模式，密钥CHIP_ROOT_KEY配置值和对应属性，其它OTP KEY不配置； 2、重启eHSM，并检查启动状态； 3、使用 get_random_key 接口，key_level为1，遍历所有的 key_type，检查生成的key数据的CRC值，并对比两次获取的数据是否一致； | 1、配置OTP成功； 2、重启检查状态成功； 3、获取密钥成功，两次获取的数据对比不一致； | test_key.py::test_ehsm_124 | PASS | YES | 2026/06/30
key | EHSM-125 | 无特殊前置条件 | 在Dev模式下，对key_level为1级，key_type支持的算法key遍历，测试随机密钥正常生成 | 1、配置OTP 生命周期Dev模式，密钥CHIP_ROOT_KEY配置值和对应属性，其它OTP KEY不配置； 2、重启eHSM，并检查启动状态； 3、使用 get_random_key 接口，key_level为1，遍历所有的 key_type，检查生成的key数据的CRC值，并对比两次获取的数据是否一致； | 1、配置OTP成功； 2、重启检查状态成功； 3、获取密钥成功，两次获取的数据对比不一致； | test_key.py::test_ehsm_125 | PASS | YES | 2026/06/30
key | EHSM-126 | 无特殊前置条件 | 在Test模式下，对key_level为2级，key_type支持的算法key遍历，测试随机密钥正常生成 | 1、配置OTP 生命周期Test模式，密钥CHIP_ROOT_KEY和DEVICE_ROOT_KEY配置值和对应属性，其它OTP KEY不配置； 2、重启eHSM，并检查启动状态； 3、使用 get_random_key 接口，key_level为2，遍历所有的 key_type，检查生成的key数据的CRC值，并对比两次获取的数据是否一致； | 1、配置OTP成功； 2、重启检查状态成功； 3、获取密钥成功，两次获取的数据对比不一致； | test_key.py::test_ehsm_126 | PASS | YES | 2026/06/30
key | EHSM-1268 | 无特殊前置条件 | 在TEST模式下，对key_level为0xFF，key_type不支持的算法遍历，测试随机密钥生成的限制能力 | 1、配置OTP 生命周期TEST模式，密钥CHIP_ROOT_KEY和DEVICE_ROOT_KEY配置值和对应属性，其它OTP KEY不配置； 2、重启eHSM，并检查启动状态； 3、使用 get_random_key 接口，key_level为0xFF，keytype不支持KEY_TYPE_SM2_PRIV_KEY, KEY_TYPE_SECP256_PRIV_KEY遍历，检查生成的key数据的CRC值，并对比两次获取的数据是否一致； 4、恢复默认OTP配置； | 1、配置OTP成功； 2、重启检查状态成功； 3、获取密钥失败，返回非法密钥类型错误； 4、None； | test_key.py::test_ehsm_1268 | PASS | YES | 2026/06/30
key | EHSM-1269 | 无特殊前置条件 | 在DEV模式下，对key_level为0xFF，key_type不支持的算法遍历，测试随机密钥生成的限制能力 | 1、配置OTP 生命周期DEV模式，密钥CHIP_ROOT_KEY和DEVICE_ROOT_KEY配置值和对应属性，其它OTP KEY不配置； 2、重启eHSM，并检查启动状态； 3、使用 get_random_key 接口，key_level为0xFF，keytype不支持KEY_TYPE_SM2_PRIV_KEY, KEY_TYPE_SECP256_PRIV_KEY遍历，检查生成的key数据的CRC值，并对比两次获取的数据是否一致； 4、恢复默认OTP配置； | 1、配置OTP成功； 2、重启检查状态成功； 3、获取密钥失败，返回非法密钥类型错误； 4、None； | test_key.py::test_ehsm_1269 | PASS | YES | 2026/06/30
key | EHSM-127 | 无特殊前置条件 | 在Dev模式下，对key_level为2级，key_type支持的算法key遍历，测试随机密钥正常生成 | 1、配置OTP 生命周期Dev模式，密钥CHIP_ROOT_KEY和DEVICE_ROOT_KEY配置值和对应属性，其它OTP KEY不配置； 2、重启eHSM，并检查启动状态； 3、使用 get_random_key 接口，key_level为2，遍历所有的 key_type，检查生成的key数据的CRC值，并对比两次获取的数据是否一致； | 1、配置OTP成功； 2、重启检查状态成功； 3、获取密钥成功，两次获取的数据对比不一致； | test_key.py::test_ehsm_127 | PASS | YES | 2026/06/30
key | EHSM-128 | 无特殊前置条件 | 在Manu模式下，对key_level为2级，key_type支持的算法key遍历，测试随机密钥正常生成 | 1、配置OTP 生命周期Manu模式，密钥CHIP_ROOT_KEY和DEVICE_ROOT_KEY配置值和对应属性，其它OTP KEY不配置； 2、重启eHSM，并检查启动状态； 3、使用 get_random_key 接口，key_level为2，遍历所有的 key_type，检查生成的key数据的CRC值，并对比两次获取的数据是否一致； | 1、配置OTP成功； 2、重启检查状态成功； 3、获取密钥成功，两次获取的数据对比不一致； | test_key.py::test_ehsm_128 | PASS | YES | 2026/06/30
key | EHSM-129 | 无特殊前置条件 | 在Manu模式下，对key_level为1级，key_type支持的算法key遍历，测试随机密钥在不支持的生命周期模式下的限制能力 | 1、配置OTP 生命周期Manu模式，密钥CHIP_ROOT_KEY配置值和对应属性，其它OTP KEY不配置； 2、重启eHSM，并检查启动状态； 3、使用 get_random_key 接口，key_level为1，遍历所有的 key_type； | 1、配置OTP成功； 2、重启检查状态成功； 3、获取密钥失败，返回生命周期限制错误码； | test_key.py::test_ehsm_129 | PASS | YES | 2026/06/30
key | EHSM-130 | 无特殊前置条件 | 在User模式下，对key_level为1级，key_type支持的算法key遍历，测试随机密钥在不支持的生命周期模式下的限制能力 | 1、配置OTP 生命周期User模式，密钥CHIP_ROOT_KEY配置值和对应属性，其它OTP KEY不配置； 2、重启eHSM，并检查启动状态； 3、使用 get_random_key 接口，key_level为1，遍历所有的 key_type； | 1、配置OTP成功； 2、重启检查状态成功； 3、获取密钥失败，返回生命周期限制错误码； | test_key.py::test_ehsm_130 | PASS | YES | 2026/06/30
key | EHSM-131 | 无特殊前置条件 | 在Debug模式下，对key_level为1级，key_type支持的算法key遍历，测试随机密钥在不支持的生命周期模式下的限制能力 | 1、配置OTP 生命周期Debug模式，密钥CHIP_ROOT_KEY配置值和对应属性，其它OTP KEY不配置； 2、重启eHSM，并检查启动状态； 3、使用 get_random_key 接口，key_level为1，遍历所有的 key_type； | 1、配置OTP成功； 2、重启检查状态成功； 3、获取密钥失败，返回生命周期限制错误码； | test_key.py::test_ehsm_131 | PASS | YES | 2026/06/30
key | EHSM-132 | 无特殊前置条件 | 在User模式下，对key_level为2级，key_type支持的算法key遍历，测试随机密钥在不支持的生命周期模式下的限制能力 | 1、配置OTP 生命周期User模式，密钥CHIP_ROOT_KEY配置值和对应属性，其它OTP KEY不配置； 2、重启eHSM，并检查启动状态； 3、使用 get_random_key 接口，key_level为2，遍历所有的 key_type； | 1、配置OTP成功； 2、重启检查状态成功； 3、获取密钥失败，返回生命周期限制错误码； | test_key.py::test_ehsm_132 | PASS | YES | 2026/06/30
key | EHSM-133 | 无特殊前置条件 | 在Debug模式下，对key_level为2级，key_type支持的算法key遍历，测试随机密钥在不支持的生命周期模式下的限制能力 | 1、配置OTP 生命周期Debug模式，密钥CHIP_ROOT_KEY配置值和对应属性，其它OTP KEY不配置； 2、重启eHSM，并检查启动状态； 3、使用 get_random_key 接口，key_level为2，遍历所有的 key_type； | 1、配置OTP成功； 2、重启检查状态成功； 3、获取密钥失败，返回生命周期限制错误码； | test_key.py::test_ehsm_133 | PASS | YES | 2026/06/30
key | EHSM-134 | 无特殊前置条件 | 在Test模式下，对非法key_level参数，key_type合法参数，测试随机密钥接口的异常处理 | 1、配置OTP 生命周期Test模式，密钥CHIP_ROOT_KEY配置值和对应属性，其它OTP KEY不配置； 2、重启eHSM，并检查启动状态； 3、使用 get_random_key 接口，key_level为0xFE，遍历所有的 key_type； | 1、配置OTP成功； 2、重启检查状态成功； 3、获取密钥失败，返回非法密钥级别错误； | test_key.py::test_ehsm_134 | PASS | YES | 2026/06/30
key | EHSM-135 | 无特殊前置条件 | 在Test模式下，对key_level为1，key_type非法参数，测试随机密钥接口的异常处理 | 1、配置OTP 生命周期Test模式，密钥CHIP_ROOT_KEY配置值和对应属性，其它OTP KEY不配置； 2、重启eHSM，并检查启动状态； 3、使用 get_random_key 接口，key_level为1， key_type为 0xFF； | 1、配置OTP成功； 2、重启检查状态成功； 3、获取密钥失败，返回非法密钥类型错误； | test_key.py::test_ehsm_135 | PASS | YES | 2026/06/30
key | EHSM-136 | 无特殊前置条件 | 在Test模式下，对key_level为1级的算法key遍历，测试加密密钥正常生成 | 1、配置OTP 生命周期Test模式，密钥CHIP_ROOT_KEY配置值和对应属性，其它OTP KEY不配置，KeyAlgSel配置AES128； 2、重启eHSM，并检查启动状态； 3、将长度为32的数据m作为输入，key使用预置chip_root_key，使用AES_ECB加密，并计算CRC，组合成数据c，长度为36； 4、将长度为32的数据m作为输入，并计算CRC，补齐0到48字节长度；再使用key_level为1，对应ehsm_kek_key作为密钥，使用AES_CBC算法加密，得到加密后数据m； 5、将m； 6、对比 c与c1； | 1、配置OTP成功； 2、重启检查状态成功； 3、获取密钥成功; 6、数据对比一致； | test_key.py::test_ehsm_136 | PASS | YES | 2026/06/30
key | EHSM-137 | 无特殊前置条件 | 在Dev模式下，对key_level为1级，测试加密密钥正常生成 | 1、配置OTP 生命周期Dev模式，密钥CHIP_ROOT_KEY配置值和对应属性，其它OTP KEY不配置，KeyAlgSel配置AES128； 2、重启eHSM，并检查启动状态； 3、将长度为32的数据m作为输入，key使用预置chip_root_key，使用AES_ECB加密，并计算CRC，组合成数据c，长度为36； 4、将长度为32的数据m作为输入，并计算CRC，补齐0到48字节长度；再使用key_level为1，对应ehsm_kek_key作为密钥，使用AES_CBC算法加密，得到加密后数据m； 5、将m； 6、对比 c与c1； | 1、配置OTP成功； 2、重启检查状态成功； 3、获取密钥成功; 6、数据对比一致； | test_key.py::test_ehsm_137 | PASS | YES | 2026/06/30
key | EHSM-138 | 无特殊前置条件 | 在Test模式下，对key_level为2级，测试加密密钥正常生成 | 1、配置OTP 生命周期Test模式，密钥CHIP_ROOT_KEY和DEVICE_ROOT_KEY配置值和对应属性，其它OTP KEY不配置，KeyAlgSel配置AES128； 2、重启eHSM，并检查启动状态； 3、将长度为32的数据m作为输入，key使用预置device_root_key，使用AES_ECB加密，并计算CRC，组合成数据c，长度为36； 4、将长度为32的数据m作为输入，并计算CRC，补齐0到48字节长度；再使用key_level为2，对应soc_kek_key作为密钥，使用AES_CBC算法加密，得到加密后数据m； 5、将m； 6、对比 c与c1； | 1、配置OTP成功； 2、重启检查状态成功； 3、获取密钥成功; 6、数据对比一致； | test_key.py::test_ehsm_138 | PASS | YES | 2026/06/30
key | EHSM-139 | 无特殊前置条件 | 在Dev模式下，对key_level为2级，测试加密密钥正常生成 | 1、配置OTP 生命周期Dev模式，密钥CHIP_ROOT_KEY和DEVICE_ROOT_KEY配置值和对应属性，其它OTP KEY不配置，KeyAlgSel配置AES128； 2、重启eHSM，并检查启动状态； 3、将长度为32的数据m作为输入，key使用预置device_root_key，使用AES_ECB加密，并计算CRC，组合成数据c，长度为36； 4、将长度为32的数据m作为输入，并计算CRC，补齐0到48字节长度；再使用key_level为2，对应soc_kek_key作为密钥，使用AES_CBC算法加密，得到加密后数据m； 5、将m； 6、对比 c与c1； | 1、配置OTP成功； 2、重启检查状态成功； 3、获取密钥成功; 6、数据对比一致； | test_key.py::test_ehsm_139 | PASS | YES | 2026/06/30
key | EHSM-140 | 无特殊前置条件 | 在Manu模式下，对key_level为2级，测试加密密钥正常生成 | 1、配置OTP 生命周期Manu模式，密钥CHIP_ROOT_KEY和DEVICE_ROOT_KEY配置值和对应属性，其它OTP KEY不配置，KeyAlgSel配置AES128； 2、重启eHSM，并检查启动状态； 3、将长度为32的数据m作为输入，key使用预置device_root_key，使用AES_ECB加密，并计算CRC，组合成数据c，长度为36； 4、将长度为32的数据m作为输入，并计算CRC，补齐0到48字节长度；再使用key_level为2，对应soc_kek_key作为密钥，使用AES_CBC算法加密，得到加密后数据m； 5、将m； 6、对比 c与c1； | 1、配置OTP成功； 2、重启检查状态成功； 3、获取密钥成功; 6、数据对比一致； | test_key.py::test_ehsm_140 | PASS | YES | 2026/06/30
key | EHSM-141 | 无特殊前置条件 | 在User模式下，对key_level为1级，测试加密密钥在不支持的生命周期模式下的限制能力 | 1、配置OTP 生命周期User模式，密钥CHIP_ROOT_KEY配置值和对应属性，其它OTP KEY不配置，KeyAlgSel配置AES128； 2、重启eHSM，并检查启动状态； 3、将长度为32的数据m作为输入，key使用预置chip_root_key，使用AES_ECB加密，并计算CRC，组合成数据c，长度为36； 4、将长度为32的数据m作为输入，并计算CRC，补齐0到48字节长度；再使用key_level为1，对应ehsm_kek_key作为密钥，使用AES_CBC算法加密，得到加密后数据m； 5、将m； | 1、配置OTP成功； 2、重启检查状态成功； 3、获取密钥成功; | test_key.py::test_ehsm_141 | PASS | YES | 2026/06/30
key | EHSM-142 | 无特殊前置条件 | 在Debug模式下，对key_level为1级，测试加密密钥在不支持的生命周期模式下的限制能力 | 1、配置OTP 生命周期Debug模式，密钥CHIP_ROOT_KEY配置值和对应属性，其它OTP KEY不配置，KeyAlgSel配置AES128； 2、重启eHSM，并检查启动状态； 3、将长度为32的数据m作为输入，key使用预置chip_root_key，使用AES_ECB加密，并计算CRC，组合成数据c，长度为36； 4、将长度为32的数据m作为输入，并计算CRC，补齐0到48字节长度；再使用key_level为1，对应ehsm_kek_key作为密钥，使用AES_CBC算法加密，得到加密后数据m； 5、将m； | 1、配置OTP成功； 2、重启检查状态成功； 3、获取密钥成功; | test_key.py::test_ehsm_142 | PASS | YES | 2026/06/30
key | EHSM-143 | 无特殊前置条件 | 在User模式下，对key_level为2级，测试加密密钥在不支持的生命周期模式下的限制能力 | 1、配置OTP 生命周期User模式，密钥CHIP_ROOT_KEY和DEVICE_ROOT_KEY配置值和对应属性，其它OTP KEY不配置，KeyAlgSel配置AES128； 2、重启eHSM，并检查启动状态； 3、将长度为32的数据m作为输入，key使用预置device_root_key，使用AES_ECB加密，并计算CRC，组合成数据c，长度为36； 4、将长度为32的数据m作为输入，并计算CRC，补齐0到48字节长度；再使用key_level为2，对应soc_kek_key作为密钥，使用AES_CBC算法加密，得到加密后数据m； 5、将m； | 1、配置OTP成功； 2、重启检查状态成功； 3、获取密钥成功; | test_key.py::test_ehsm_143 | PASS | YES | 2026/06/30
key | EHSM-144 | 无特殊前置条件 | 在Debug模式下，对key_level为2级，测试加密密钥在不支持的生命周期模式下的限制能力 | 1、配置OTP 生命周期Debug模式，密钥CHIP_ROOT_KEY和DEVICE_ROOT_KEY配置值和对应属性，其它OTP KEY不配置，KeyAlgSel配置AES128； 2、重启eHSM，并检查启动状态； 3、将长度为32的数据m作为输入，key使用预置device_root_key，使用AES_ECB加密，并计算CRC，组合成数据c，长度为36； 4、将长度为32的数据m作为输入，并计算CRC，补齐0到48字节长度；再使用key_level为2，对应soc_kek_key作为密钥，使用AES_CBC算法加密，得到加密后数据m； 5、将m； | 1、配置OTP成功； 2、重启检查状态成功； 3、获取密钥成功; | test_key.py::test_ehsm_144 | PASS | YES | 2026/06/30
key | EHSM-145 | 无特殊前置条件 | 在DEV模式下，对非法key_level参数，测试加密密钥接口的异常处理 | 1、配置OTP 生命周期DEV模式，密钥CHIP_ROOT_KEY和DEVICE_ROOT_KEY配置值和对应属性，其它OTP KEY不配置，KeyAlgSel配置AES128； 2、重启eHSM，并检查启动状态； 3、将长度为32的数据m作为输入，key使用预置chip_root_key，使用AES_ECB加密，并计算CRC，组合成数据c，长度为36； 4、将长度为32的数据m作为输入，并计算CRC，补齐0到48字节长度；再使用key_level为1，对应ehsm_kek_key作为密钥，使用AES_CBC算法加密，得到加密后数据m； 5、将m； | 1、配置OTP成功； 2、重启检查状态成功； 3、获取密钥成功; | test_key.py::test_ehsm_145 | PASS | YES | 2026/06/30
key | EHSM-146 | 无特殊前置条件 | 在Test模式下，对非法输入数据地址、输出地址和输入长度参数，测试加密密钥接口的异常处理 | 1、配置OTP 生命周期DEV模式，密钥CHIP_ROOT_KEY和DEVICE_ROOT_KEY配置值和对应属性，其它OTP KEY不配置，KeyAlgSel配置AES128； 2、重启eHSM，并检查启动状态； 3、将长度为32的数据m作为输入，key使用预置chip_root_key，使用AES_ECB加密，并计算CRC，组合成数据c，长度为36； 4、将长度为32的数据m作为输入，并计算CRC，补齐0到48字节长度；再使用key_level为1，对应ehsm_kek_key作为密钥，使用AES_CBC算法加密，得到加密后数据m； 5、测试各种非法参数情况，验证错误处理机制； | 1、配置OTP成功； 2、重启检查状态成功； 3、获取密钥成功; 4、检查通过； | test_key.py::test_ehsm_146 | PASS | YES | 2026/06/30
key | EHSM_k001 | 无特殊前置条件 | 在Test模式下，测试get_random_key接口key_level参数为0的异常处理 | 1、配置OTP生命周期Test模式；并重启生效； 2、调用get_random_key接口，传入key_level=0，key_type=EHSM_BL_GEN_KEY_TYPE_SYMM； | 1、生命周期配置成功； 2、报非法密钥级别错误； | test_key.py::test_ehsm_k001 | PASS | YES | 2026/06/30
key | EHSM_k002 | 无特殊前置条件 | 在Test模式下，测试get_random_key接口key_level参数为3的异常处理 | 1、配置OTP生命周期Test模式；并重启生效； 2、调用get_random_key接口，传入key_level=3，key_type=EHSM_BL_GEN_KEY_TYPE_SYMM； | 1、生命周期配置成功； 2、报非法密钥级别错误； | test_key.py::test_ehsm_k002 | PASS | YES | 2026/06/30
key | EHSM_k003 | 无特殊前置条件 | 在Test模式下，测试get_random_key接口key_type参数为0的异常处理 | 1、配置OTP生命周期Test模式；并重启生效； 2、调用get_random_key接口，传入key_level=EHSM_KEY_LEVEL_1，key_type=0； | 1、生命周期配置成功； 2、报非法密钥类型错误； | test_key.py::test_ehsm_k003 | PASS | YES | 2026/06/30
key | EHSM_k004 | 无特殊前置条件 | 在Test模式下，测试get_random_key接口key_type参数为3的异常处理 | 1、配置OTP生命周期Test模式；并重启生效； 2、调用get_random_key接口，传入key_level=EHSM_KEY_LEVEL_1，key_type=3； | 1、生命周期配置成功； 2、报非法密钥类型错误； | test_key.py::test_ehsm_k004 | PASS | YES | 2026/06/30
key | EHSM_k005 | 无特殊前置条件 | 在Test模式下，测试get_random_key接口key_type参数为超大值的异常处理 | 1、配置OTP生命周期Test模式；并重启生效； 2、调用get_random_key接口，传入key_level=EHSM_KEY_LEVEL_1，key_type=0xFFFFFFFF； | 1、生命周期配置成功； 2、报非法密钥类型错误； | test_key.py::test_ehsm_k005 | PASS | YES | 2026/06/30
key | EHSM_k006 | 无特殊前置条件 | 在Test模式下，测试get_random_key接口同时传入非法key_level和key_type的异常处理 | 1、配置OTP生命周期Test模式；并重启生效； 2、调用get_random_key接口，传入key_level=0，key_type=0； | 1、生命周期配置成功； 2、报参数错误； | test_key.py::test_ehsm_k006 | PASS | YES | 2026/06/30
key | EHSM_k007 | 无特殊前置条件 | 在Test模式下，测试get_random_key接口ctx地址为无效地址的异常处理 | 1、配置OTP生命周期Test模式；并重启生效； 2、调用底层hostapi接口，传入ctx地址为0x12345678（无效地址）； | 1、生命周期配置成功； 2、报无效地址错误； | test_key.py::test_ehsm_k007 | PASS | YES | 2026/06/30
key | EHSM_k008 | 无特殊前置条件 | 在Test模式下，测试get_random_key接口key_out地址为无效地址的异常处理 | 1、配置OTP生命周期Test模式；并重启生效； 2、调用底层hostapi接口，传入key_out地址为0x87654321（无效地址）； | 1、生命周期配置成功； 2、报无效地址错误； | test_key.py::test_ehsm_k008 | PASS | YES | 2026/06/30
key | EHSM-k009 | 无特殊前置条件 | 在Test模式下，测试bl_encrypt_key接口key_level参数异常处理 | 1、配置OTP生命周期Test模式；并重启生效； 2、调用bl_encrypt_key接口，key_level参数传入0（无效值）； 3、调用bl_encrypt_key接口，key_level参数传入3（未定义的值）； | 1、生命周期配置成功； 2、返回参数错误； 3、返回参数错误； | test_key.py::test_ehsm_k009 | PASS | YES | 2026/06/30
key | EHSM-k010 | 无特殊前置条件 | 在Test模式下，测试bl_encrypt_key接口input_data参数异常处理 | 1、配置OTP生命周期Test模式；并重启生效； 2、调用bl_encrypt_key接口，input_data参数传入None（NULL指针）； | 1、生命周期配置成功； 2、返回无效地址错误； | test_key.py::test_ehsm_k010 | PASS | YES | 2026/06/30
key | EHSM-k011 | 无特殊前置条件 | 在Test模式下，测试bl_encrypt_key接口size参数异常处理 | 1、配置OTP生命周期Test模式；并重启生效； 2、调用bl_encrypt_key接口，size参数传入0（大小为0）； 3、调用bl_encrypt_key接口，size参数传入32（非48字节）； | 1、生命周期配置成功； 2、返回数据长度错误； 3、返回数据长度错误； | test_key.py::test_ehsm_k011 | PASS | YES | 2026/06/30
otp | EHSM-1050 | 无特殊前置条件 | 在Dev模式下，测试bootloader OTP读写边界 | 1、配置生命周期为Dev模式；并重启生效； 2、写入OTP区域OTP_BASE_ADDRESS - 1/OTP_BASE_ADDRESS + CONFIG_BL_OTP_SIZE + 1, 长度16字节，0x01递增到0x0F 数据； 3、读取OTP区域OTP_BASE_ADDRESS - 1/OTP_BASE_ADDRESS + CONFIG_BL_OTP_SIZE + 1, 长度16字节，读取到tmp空间； | 1、生命周期配置成功； 2、超出OTP边界的地址写入数据时返回了预期的错误码； 3、超出OTP边界的地址读取数据时返回了预期的错误码； | test_otp.py::test_ehsm_1050 | PASS | YES | 2026/06/30
otp | EHSM-1052 | 无特殊前置条件 | 在Manu模式下，测试bootloader OTP读写边界 | 1、配置生命周期为Manu模式；并重启生效； 2、写入OTP区域OTP_BASE_ADDRESS - 1/OTP_BASE_ADDRESS + CONFIG_BL_OTP_SIZE + 1, 长度16字节，0x01递增到0x0F 数据； 3、读取OTP区域OTP_BASE_ADDRESS - 1/OTP_BASE_ADDRESS + CONFIG_BL_OTP_SIZE + 1, 长度16字节，读取到tmp空间； | 1、生命周期配置成功； 2、manu模式下OTP写入数据受到生命周期限制； 3、manu模式下OTP读取数据受到生命周期限制； | test_otp.py::test_ehsm_1052 | PASS | YES | 2026/06/30
otp | EHSM-1055 | 无特殊前置条件 | 在User模式下，测试bootloader OTP读写边界 | 1、配置生命周期为User模式；并重启生效； 2、写入OTP区域OTP_BASE_ADDRESS - 1/OTP_BASE_ADDRESS + CONFIG_BL_OTP_SIZE + 1, 长度16字节，0x01递增到0x0F 数据； 3、读取OTP区域OTP_BASE_ADDRESS - 1/OTP_BASE_ADDRESS + CONFIG_BL_OTP_SIZE + 1, 长度16字节，读取到tmp空间； | 1、生命周期配置成功； 2、user模式下OTP写入数据受到生命周期限制； 3、user模式下OTP读取数据受到生命周期限制； | test_otp.py::test_ehsm_1055 | PASS | YES | 2026/06/30
otp | EHSM-1056 | 无特殊前置条件 | 在Debug模式下，测试bootloader OTP读写边界 | 1、配置生命周期为Debug模式；并重启生效； 2、写入OTP区域OTP_BASE_ADDRESS - 1/OTP_BASE_ADDRESS + CONFIG_BL_OTP_SIZE + 1, 长度16字节，0x01递增到0x0F 数据； 3、读取OTP区域OTP_BASE_ADDRESS - 1/OTP_BASE_ADDRESS + CONFIG_BL_OTP_SIZE + 1, 长度16字节，读取到tmp空间； | 1、生命周期配置成功； 2、debug模式下OTP写入数据受到生命周期限制； 3、debug模式下OTP读取数据受到生命周期限制； | test_otp.py::test_ehsm_1056 | PASS | YES | 2026/06/30
otp | EHSM-110 | 无特殊前置条件 | 在Test模式下，测试bootloader OTP读写功能 | 1、配置生命周期为Test模式；并重启生效； 2、写入OTP区域OTP_BASE_ADDRESS, 长度16字节，0x01递增到0x0F 数据； 3、读取OTP区域OTP_BASE_ADDRESS, 长度16字节，读取到tmp空间； 4、对比tmp数据； | 1、生命周期配置成功； 2、写入成功； 3、读取成功，数据正确； 4、对比tmp数据与写入数据一致； | test_otp.py::test_ehsm_110 | PASS | YES | 2026/06/30
otp | EHSM-111 | 无特殊前置条件 | 在Test模式下，测试bootloader OTP读写边界 | 1、配置生命周期为Test模式；并重启生效； 2、写入OTP区域OTP_BASE_ADDRESS - 1/OTP_BASE_ADDRESS + CONFIG_BL_OTP_SIZE + 1, 长度16字节，0x01递增到0x0F 数据； 3、读取OTP区域OTP_BASE_ADDRESS - 1/OTP_BASE_ADDRESS + CONFIG_BL_OTP_SIZE + 1, 长度16字节，读取到tmp空间； | 1、生命周期配置成功； 2、超出OTP边界的地址写入数据时返回了预期的错误码； 3、超出OTP边界的地址读取数据时返回了预期的错误码； | test_otp.py::test_ehsm_111 | PASS | YES | 2026/06/30
otp | EHSM-112 | 无特殊前置条件 | 在Dev模式下，测试bootloader OTP读写功能 | 1、配置生命周期为Dev模式；并重启生效； 2、写入OTP区域OTP_BASE_ADDRESS, 长度16字节，0x01递增到0x0F 数据； 3、读取OTP区域OTP_BASE_ADDRESS, 长度16字节，读取到tmp空间； 4、对比tmp数据； | 1、生命周期配置成功； 2、写入成功； 3、读取成功，数据正确； 4、对比tmp数据与写入数据一致； | test_otp.py::test_ehsm_112 | PASS | YES | 2026/06/30
otp | EHSM-113 | 无特殊前置条件 | 在Manu模式下，测试bootloader OTP读写功能的限制能力 | 1、配置生命周期为Manu模式；并重启生效； 2、写入OTP区域OTP_BASE_ADDRESS, 长度16字节，0x01递增到0x0F 数据； 3、读取OTP区域OTP_BASE_ADDRESS, 长度16字节，读取到tmp空间； 4、恢复默认OTP区域数据； | 1、生命周期配置成功； 2、manu模式下OTP写入数据受到生命周期限制； 3、manu模式下OTP读取数据受到生命周期限制； 4、恢复数据成功； | test_otp.py::test_ehsm_113 | PASS | YES | 2026/06/30
otp | EHSM-114 | 无特殊前置条件 | 在User模式下，测试bootloader OTP读写功能的限制能力 | 1、配置生命周期为User模式；并重启生效； 2、写入OTP区域OTP_BASE_ADDRESS, 长度16字节，0x01递增到0x0F 数据； 3、读取OTP区域OTP_BASE_ADDRESS, 长度16字节，读取到tmp空间； 4、恢复默认OTP区域数据； | 1、生命周期配置成功； 2、user模式下OTP写入数据受到生命周期限制； 3、user模式下OTP读取数据受到生命周期限制； 4、恢复数据成功； | test_otp.py::test_ehsm_114 | PASS | YES | 2026/06/30
otp | EHSM-115 | 无特殊前置条件 | 在Debug模式下，测试bootloader OTP读写功能的限制能力 | 1、配置生命周期为Debug模式；并重启生效； 2、写入OTP区域OTP_BASE_ADDRESS, 长度16字节，0x01递增到0x0F 数据； 3、读取OTP区域OTP_BASE_ADDRESS, 长度16字节，读取到tmp空间； 4、恢复默认OTP区域数据； | 1、生命周期配置成功； 2、debug模式下OTP写入数据受到生命周期限制； 3、debug模式下OTP读取数据受到生命周期限制； 4、恢复数据成功； | test_otp.py::test_ehsm_115 | PASS | YES | 2026/06/30
otp | EHSM-116 | 无特殊前置条件 | 在Test模式下，测试bootloader OTP接口异常参数的处理 | 1、配置生命周期为Test模式；并重启生效； 2、OTP读写接口传入空的src_addr；其它参数合法； 3、OTP读写接口传入空的dst_addr；其它参数合法； | 1、生命周期配置成功； 2、报非法参数，符合预期； 3、报非法参数，符合预期； | test_otp.py::test_ehsm_116 | PASS | YES | 2026/06/30
otp | EHSM_O001 | 无特殊前置条件 | 测试OTP读取接口size=0参数 | 1、配置生命周期为Test模式；并重启生效； 2、调用OTP读取接口，地址合法但size=0； | 1、生命周期配置成功； 2、报非法参数，符合预期； | test_otp.py::test_ehsm_o001 | PASS | YES | 2026/06/30
otp | EHSM_O002 | 无特殊前置条件 | 测试OTP读取接口size过大导致越界 | 1、配置生命周期为Test模式；并重启生效； 2、调用OTP读取接口，从合法地址读取但size超过OTP区域大小； | 1、生命周期配置成功； 2、报非法参数，符合预期； | test_otp.py::test_ehsm_o002 | PASS | YES | 2026/06/30
otp | EHSM_O003 | 无特殊前置条件 | 测试OTP读取接口地址+size越界 | 1、配置生命周期为Test模式；并重启生效； 2、调用OTP读取接口，地址合法但地址+size超出OTP区域； | 1、生命周期配置成功； 2、报非法参数，符合预期； | test_otp.py::test_ehsm_o003 | PASS | YES | 2026/06/30
otp | EHSM_O005 | 无特殊前置条件 | 测试OTP写入接口size=0参数 | 1、配置生命周期为Test模式；并重启生效； 2、调用OTP写入接口，数据和地址合法但size=0； | 1、生命周期配置成功； 2、报非法参数，符合预期； | test_otp.py::test_ehsm_o005 | PASS | YES | 2026/06/30
otp | EHSM_O006 | 无特殊前置条件 | 测试OTP写入接口size超大导致越界 | 1、配置生命周期为Test模式；并重启生效； 2、调用OTP写入接口，数据和地址合法但size超过OTP区域大小； | 1、生命周期配置成功； 2、报非法参数，符合预期； | test_otp.py::test_ehsm_o006 | PASS | YES | 2026/06/30
otp | EHSM_O007 | 无特殊前置条件 | 测试OTP写入接口地址+size越界 | 1、配置生命周期为Test模式；并重启生效； 2、调用OTP写入接口，地址合法但地址+size超出OTP区域； | 1、生命周期配置成功； 2、报非法参数，符合预期； | test_otp.py::test_ehsm_o007 | PASS | YES | 2026/06/30
otp | EHSM_O008 | 无特殊前置条件 | 测试OTP写入接口地址小于最小边界 | 1、配置生命周期为Test模式；并重启生效； 2、调用OTP写入接口，地址小于OTP最小边界； | 1、生命周期配置成功； 2、报非法参数，符合预期； | test_otp.py::test_ehsm_o008 | PASS | YES | 2026/06/30
otp | EHSM_O009 | 无特殊前置条件 | 测试OTP写入接口地址大于最大边界 | 1、配置生命周期为Test模式；并重启生效； 2、调用OTP写入接口，地址大于OTP最大边界； | 1、生命周期配置成功； 2、报非法参数，符合预期； | test_otp.py::test_ehsm_o009 | PASS | YES | 2026/06/30
reg | EHSM-1110 | 无特殊前置条件 | 在Dev模式下，测试bootloader REG读写边界 | 1、配置生命周期为Dev模式；并重启生效； 2、写入REG区域REG_MIN_ADDRESS/REG_MAX_ADDRESS, 长度16字节，0x01递增到0x0F 数据； 3、读取REG区域REG_MIN_ADDRESS/REG_MAX_ADDRESS, 长度16字节，读取到tmp空间； | 1、生命周期配置成功； 2、超出REG区域边界写入数据，返回预期的错误码； 3、超出REG区域边界读取数据，返回预期的错误码； | test_reg.py::test_ehsm_1110 | PASS | YES | 2026/06/30
reg | EHSM-1111 | 无特殊前置条件 | 在Manu模式下，测试bootloader REG读写边界 | 1、配置生命周期为Manu模式；并重启生效； 2、写入REG区域REG_MIN_ADDRESS/REG_MAX_ADDRESS, 长度16字节，0x01递增到0x0F 数据； 3、读取REG区域REG_MIN_ADDRESS/REG_MAX_ADDRESS, 长度16字节，读取到tmp空间； | 1、生命周期配置成功； 2、超出REG区域边界写入数据，返回预期的错误码； 3、超出REG区域边界读取数据，返回预期的错误码； | test_reg.py::test_ehsm_1111 | PASS | YES | 2026/06/30
reg | EHSM-1112 | 无特殊前置条件 | 在User模式下，测试bootloader REG读写边界 | 1、配置生命周期为User模式；并重启生效； 2、写入REG区域REG_MIN_ADDRESS/REG_MAX_ADDRESS, 长度16字节，0x01递增到0x0F 数据； 3、读取REG区域REG_MIN_ADDRESS/REG_MAX_ADDRESS, 长度16字节，读取到tmp空间； | 1、生命周期配置成功； 2、user模式下在超出REG边界区域写入数据受到生命周期限制； 3、user模式下在超出REG边界区域读取数据受到生命周期限制； | test_reg.py::test_ehsm_1112 | PASS | YES | 2026/06/30
reg | EHSM-1113 | 无特殊前置条件 | 在Debug模式下，测试bootloader REG读写边界 | 1、配置生命周期为Debug模式；并重启生效； 2、写入REG区域REG_MIN_ADDRESS/REG_MAX_ADDRESS, 长度16字节，0x01递增到0x0F 数据； 3、读取REG区域REG_MIN_ADDRESS/REG_MAX_ADDRESS 长度16字节，读取到tmp空间； | 1、生命周期配置成功； 2、debug模式下在超出REG区域写入数据受到生命周期限制； 3、debug模式下在超出REG区域读取数据受到生命周期限制； | test_reg.py::test_ehsm_1113 | PASS | YES | 2026/06/30
reg | EHSM-117 | 无特殊前置条件 | 在Test模式下，测试bootloader REG读写功能 | 1、配置生命周期为Test模式；并重启生效； 2、写入REG区域REG_BASE_ADDRESS, 长度16字节，0x01递增到0x0F 数据； 3、读取REG区域REG_BASE_ADDRESS, 长度16字节，读取到tmp空间； 4、对比tmp数据； | 1、生命周期配置成功； 2、写入成功； 3、读取成功，数据正确； 4、对比tmp数据与写入数据一致； | test_reg.py::test_ehsm_117 | PASS | YES | 2026/06/30
reg | EHSM-118 | 无特殊前置条件 | 在Test模式下，测试bootloader REG读写边界 | 1、配置生命周期为Test模式；并重启生效； 2、写入REG区域REG_MIN_ADDRESS/REG_MAX_ADDRESS, 长度16字节，0x01递增到0x0F 数据； 3、读取REG区域REG_MIN_ADDRESS/REG_MAX_ADDRESS, 长度16字节，读取到tmp空间； | 1、生命周期配置成功； 2、超出REG边界区域写入数据返回预期的错误码； 3、超出REG边界区域读取数据返回预期的错误码； | test_reg.py::test_ehsm_118 | PASS | YES | 2026/06/30
reg | EHSM-119 | 无特殊前置条件 | 在Dev模式下，测试bootloader REG读写功能 | 1、配置生命周期为Dev模式；并重启生效； 2、写入REG区域REG_BASE_ADDRESS, 长度16字节，0x01递增到0x0F 数据； 3、读取REG区域REG_BASE_ADDRESS, 长度16字节，读取到tmp空间； 4、对比tmp数据； | 1、生命周期配置成功； 2、写入成功； 3、读取成功，数据正确； 4、对比tmp数据与写入数据一致； | test_reg.py::test_ehsm_119 | PASS | YES | 2026/06/30
reg | EHSM-120 | 无特殊前置条件 | 在Manu模式下，测试bootloader REG读写功能的限制能力 | 1、配置生命周期为Manu模式；并重启生效； 2、写入REG区域REG_BASE_ADDRESS, 长度16字节，0x01递增到0x0F 数据； 3、读取REG区域REG_BASE_ADDRESS, 长度16字节，读取到tmp空间； | 1、生命周期配置成功； 2、manu模式下REG写入数据受到生命周期限制； 3、manu模式下REG读取数据受到生命周期限制； | test_reg.py::test_ehsm_120 | PASS | YES | 2026/06/30
reg | EHSM-121 | 无特殊前置条件 | 在User模式下，测试bootloader REG读写功能的限制能力 | 1、配置生命周期为User模式；并重启生效； 2、写入REG区域REG_BASE_ADDRESS, 长度16字节，0x01递增到0x0F 数据； 3、读取REG区域REG_BASE_ADDRESS, 长度16字节，读取到tmp空间； | 1、生命周期配置成功； 2、user模式下REG写入数据受到生命周期限制； 3、user模式下REG读取数据受到生命周期限制； | test_reg.py::test_ehsm_121 | PASS | YES | 2026/06/30
reg | EHSM-122 | 无特殊前置条件 | 在Debug模式下，测试bootloader REG读写功能的限制能力 | 1、配置生命周期为Debug模式；并重启生效； 2、写入REG区域REG_BASE_ADDRESS, 长度16字节，0x01递增到0x0F 数据； 3、读取REG区域REG_BASE_ADDRESS, 长度16字节，读取到tmp空间； | 1、生命周期配置成功； 2、debug模式下REG写入数据受到生命周期限制； 3、debug模式下REG读取数据受到生命周期限制； | test_reg.py::test_ehsm_122 | PASS | YES | 2026/06/30
reg | EHSM-123 | 无特殊前置条件 | 在Test模式下，测试bootloader REG读写接口异常参数的处理 | 1、配置生命周期为Test模式；并重启生效； 2、REG读写接口传入空的src_addr；其它参数合法； 3、REG读写接口传入空的dst_addr；其它参数合法； | 1、生命周期配置成功； 2、写入非法参数时报非法参数，符合预期； 3、读取非法参数时报非法参数，符合预期； | test_reg.py::test_ehsm_123 | PASS | YES | 2026/06/30
reg | EHSM_R001 | 无特殊前置条件 | 测试REG读取接口size=0参数 | 1、配置生命周期为Test模式；并重启生效； 2、调用REG读取接口，地址合法但size=0； | 1、生命周期配置成功； 2、报非法参数，符合预期； | test_reg.py::test_ehsm_r001 | PASS | YES | 2026/06/30
reg | EHSM_R002 | 无特殊前置条件 | 测试REG读取接口size过大导致越界 | 1、配置生命周期为Test模式；并重启生效； 2、调用REG读取接口，从合法地址读取但size超过REG区域大小； | 1、生命周期配置成功； 2、报非法参数，符合预期； | test_reg.py::test_ehsm_r002 | PASS | YES | 2026/06/30
reg | EHSM_R003 | 无特殊前置条件 | 测试REG读取接口地址+size越界 | 1、配置生命周期为Test模式；并重启生效； 2、调用REG读取接口，地址合法但地址+size超出REG区域； | 1、生命周期配置成功； 2、报非法参数，符合预期； | test_reg.py::test_ehsm_r003 | PASS | YES | 2026/06/30
reg | EHSM_R004 | 无特殊前置条件 | 测试REG写入接口size=0参数 | 1、配置生命周期为Test模式；并重启生效； 2、调用REG写入接口，数据和地址合法但size=0； | 1、生命周期配置成功； 2、报非法参数，符合预期； | test_reg.py::test_ehsm_r004 | PASS | YES | 2026/06/30
reg | EHSM_R005 | 无特殊前置条件 | 测试REG写入接口size超大导致越界 | 1、配置生命周期为Test模式；并重启生效； 2、调用REG写入接口，数据和地址合法但size超过REG区域大小； | 1、生命周期配置成功； 2、报非法参数，符合预期； | test_reg.py::test_ehsm_r005 | PASS | YES | 2026/06/30
reg | EHSM_R006 | 无特殊前置条件 | 测试REG写入接口地址+size越界 | 1、配置生命周期为Test模式；并重启生效； 2、调用REG写入接口，地址合法但地址+size超出REG区域； | 1、生命周期配置成功； 2、报非法参数，符合预期； | test_reg.py::test_ehsm_r006 | PASS | YES | 2026/06/30
reg | EHSM_R007 | 无特殊前置条件 | 测试REG写入接口地址小于最小边界 | 1、配置生命周期为Test模式；并重启生效； 2、调用REG写入接口，地址小于REG最小边界； | 1、生命周期配置成功； 2、报非法参数，符合预期； | test_reg.py::test_ehsm_r007 | PASS | YES | 2026/06/30
reg | EHSM_R008 | 无特殊前置条件 | 测试REG写入接口地址大于最大边界 | 1、配置生命周期为Test模式；并重启生效； 2、调用REG写入接口，地址大于REG最大边界； | 1、生命周期配置成功； 2、报非法参数，符合预期； | test_reg.py::test_ehsm_r008 | PASS | YES | 2026/06/30
rompatch | EHSM-RP001 | 无特殊前置条件 | 配置patch总使能开关关闭，patch行不生效时，无法进行patch | 1、清除共享地址内存0x60019000内容； 2、配置 IPatch 全局总使能为 `disable`（0b00），patch_eh_cfg配置为全0，patch地址配置为无效地址; 3、复位启动并等待运行结束，读取共享内存值; | 1、清除成功； 2、配置成功； 3、配置成功，共享内存值符合预期； | test_rompatch.py::test_ehsm_rp001 | PASS | YES | 2026/06/30
rompatch | EHSM-RP002 | 无特殊前置条件 | 配置patch总使能开关关闭，patch行生效时，无法进行patch | 1、清除共享地址内存0x60019000内容； 2、配置 IPatch 全局总使能为 `disable1`（0b01），patch_eh_cfg配置为全5，patch地址配置为有效地址; 3、复位启动并等待运行结束，读取共享内存值; | 1、清除成功； 2、配置成功； 3、配置成功，共享内存值符合预期； | test_rompatch.py::test_ehsm_rp002 | PASS | YES | 2026/06/30
rompatch | EHSM-RP003 | 无特殊前置条件 | 配置patch总使能开关开启，patch行不生效时，无法进行patch | 1、清除共享地址内存0x60019000内容； 2、配置 IPatch 全局总使能为 `enable`（0b01），patch_eh_cfg配置为全F，patch地址配置为无效地址; 3、复位启动并等待运行结束，读取共享内存值; | 1、清除成功； 2、配置成功； 3、配置成功，共享内存值符合预期； | test_rompatch.py::test_ehsm_rp003 | PASS | YES | 2026/06/30
rompatch | EHSM-RP004 | 无特殊前置条件 | 配置patch总使能开关开启，patch行有效时，可以正常进行patch | 1、清除共享地址内存0x60019000内容； 2、配置 IPatch 全局总使能为 `enable1`（0b10），patch_eh_cfg配置为全5，patch地址配置为有效地址; 3、复位启动并等待运行结束，读取共享内存值; | 1、清除成功； 2、配置成功； 3、配置成功，共享内存值符合预期； | test_rompatch.py::test_ehsm_rp004 | PASS | YES | 2026/06/30
rompatch | EHSM-RP005 | 无特殊前置条件 | 32行Patch全替换的情况下，验证Patch可以正常进行 | 1、清除共享地址内存0x60019000内容； 2、配置OTP32行patch使能，配置值0b00，其他默认，重启bootloader，等待patch替换; 3、上位机读取共享地址内存0x60019000的值; 4、清除共享地址内存0x60019000内容; 5、配置OTP32行patch使能关闭，配置值0b01，其他默认，重启bootloader，等待patch替换; 6、上位机重新读取共享地址内存0x60019000的值，与3中读取的值作比较; | 1、清除成功； 2、配置成功； 3、配置成功，共享内存值符合预期； 4、清除成功； 5、清除成功； 6、两次读的值不相同； | test_rompatch.py::test_ehsm_rp005 | PASS | YES | 2026/06/30
rompatch | EHSM-RP006 | 无特殊前置条件 | 验证rom patch单条指令替换功能 | 1、读取共享内存0x60019000的内容; 2、配置OTP第一行patch命中，配置使使能开关0b01，重启bootloader，等待patch替换; 3、读取共享内存0x60019000的内容; | 1、结果为0xA5332211； 2、重启成功； 3、结果为0xA53322AA； | test_rompatch.py::test_ehsm_rp006 | PASS | YES | 2026/06/30
rompatch | EHSM-RP007 | 无特殊前置条件 | 验证多行连续指令替换验证; | 1、读取共享内存0x60019000的内容; 2、配置OTP前三行patch命中，配置使能开关0b01，重启bootloader，等待patch替换; 3、读取共享内存0x60019000的内容; | 1、结果为0xA5332211; 2、重启成功; 2、结果为0xA533CCCC; | test_rompatch.py::test_ehsm_rp007 | PASS | YES | 2026/06/30
rompatch | EHSM-RP009 | 无特殊前置条件 | 多行不连续指令替换验证; | 1、读取共享内存0x60019000的内容; 2、配置OTP第1-5行patch命中，8-12行patch命中，16-18行命中，其他不命中，配置使能开关0b01，重启bootloader，等待patch替换; 3、读取共享内存0x60019000的内容; | 1、结果为0xA5332211; 2、重启成功; 3、结果为0xA5CC22AA; | test_rompatch.py::test_ehsm_rp009 | PASS | YES | 2026/06/30
rompatch | EHSM-RP010 | 无特殊前置条件 | 多个单行patch指令替换验证，替换后返回值满足0xA5CCBBAA; | 1、读取共享内存0x60019000的内容; 2、配置OTP第1、3、5行patch命中，配置使能开关0b01，重启bootloader，等待patch替换; 3、读取共享内存0x60019000的内容; | 1、结果为0xA5332211; 2、重启成功; 3、结果为0xA5CCBBAA; | test_rompatch.py::test_ehsm_rp010 | PASS | YES | 2026/06/30
rompatch | EHSM-RP008 | 无特殊前置条件 | 配置patch有效时，其他功能可以正常进行; | 1、读取共享内存0x60019000的内容; 2、配置OTP第1、5行patch命中，配置使能开关0b01，重启bootloader，等待patch替换; 3、读取共享内存0x60019000的内容，确认patch替换完成; 4、执行 api.ehsm_bl_get_version() 读取版本号，确认业务未受阻; | 1、结果为0xA5332211; 2、重启成功; 3、结果为0xA5CC22AA; 4、版本号读取成功; | test_rompatch.py::test_ehsm_rp008 | PASS | YES | 2026/06/30
selftest | EHSM-1079 | 无特殊前置条件 | 在Dev模式下，测试自检指令和获取自检结果 | 1、配置OTP 生命周期Dev模式，OTP配置国密功能开启； 2、重启eHSM，并检查启动状态； 3、调取 self_test 接口； 4、调取 read_self_test_result 获取self_test 结果； 5、打印self_test 结果； | 1、配置成功； 2、重启成功，状态正常； 3、执行成功； 4、读取成功，数据正确； 5、打印成功； | test_selftest.py::test_ehsm_1079 | PASS | YES | 2026/06/30
selftest | EHSM-1080 | 无特殊前置条件 | 在Dev模式下，测试自检结果获取命令的异常参数处理 | 1、配置OTP 生命周期Dev模式，OTP配置国密功能开启； 2、重启eHSM，并检查启动状态； 3、测试异常参数处理； | 1、配置成功； 2、重启成功，状态正常； 3、返回预期错误码； | test_selftest.py::test_ehsm_1080 | PASS | YES | 2026/06/30
selftest | EHSM-1081 | 无特殊前置条件 | 在Dev模式下，获取默认上电自检信息 | 1、配置OTP 生命周期Dev模式； 2、重启eHSM，并检查启动状态； 3、调取 read_self_test_result 获取self_test 结果； 4、打印self_test 结果； | 1、配置成功； 2、重启成功，状态正常； 3、读取成功，数据正确； 4、打印成功； | test_selftest.py::test_ehsm_1081 | PASS | YES | 2026/06/30
selftest | EHSM-1082 | 无特殊前置条件 | 在Dev模式下，关闭自检配置，测试自检指令和获取自检结果 | 1、配置OTP 生命周期Dev模式，OTP配置自检功能关闭； 2、重启eHSM，并检查启动状态； 3、调取 self_test 接口； 4、调取 read_self_test_result 获取self_test 结果； 5、打印self_test 结果； | 1、配置成功； 2、重启成功，状态正常； 3、执行成功； 4、读取成功，数据正确； 5、打印成功； | test_selftest.py::test_ehsm_1082 | PASS | YES | 2026/06/30
selftest | EHSM-1083 | 无特殊前置条件 | 在Dev模式下，简单自检配置，测试自检指令和获取自检结果 | 1、配置OTP 生命周期Dev模式，OTP配置自检功能为简单自检； 2、重启eHSM，并检查启动状态； 3、调取 self_test 接口，； 4、调取 read_self_test_result 获取self_test 结果； 5、打印self_test 结果； | 1、配置成功； 2、重启成功，状态正常； 3、执行成功； 4、读取成功，数据正确； 5、打印成功； | test_selftest.py::test_ehsm_1083 | PASS | YES | 2026/06/30
selftest | EHSM-1084 | 无特殊前置条件 | 在Dev模式下，全开自检配置，测试自检指令和获取自检结果 | 1、配置OTP 生命周期Dev模式，OTP配置自检功能为全部自检； 2、重启eHSM，并检查启动状态； 3、调取 self_test 接口，； 4、调取 read_self_test_result 获取self_test 结果； 5、打印self_test 结果； | 1、配置成功； 2、重启成功，状态正常； 3、执行成功； 4、读取成功，数据正确； 5、打印成功； | test_selftest.py::test_ehsm_1084 | PASS | YES | 2026/06/30
selftest | EHSM-1085 | 无特殊前置条件 | 在Manu模式下，测试自检指令和获取自检结果 | 1、配置OTP 生命周期Manu模式，OTP配置国密功能开启； 2、重启eHSM，并检查启动状态； 3、调取 self_test 接口，； 4、调取 read_self_test_result 获取self_test 结果； 5、打印self_test 结果； | 1、配置成功； 2、重启成功，状态正常； 3、执行成功； 4、读取成功，数据正确； 5、打印成功； | test_selftest.py::test_ehsm_1085 | PASS | YES | 2026/06/30
selftest | EHSM-1086 | 无特殊前置条件 | 在User模式下，测试自检指令和获取自检结果 | 1、配置OTP 生命周期User模式，OTP配置国密功能开启； 2、重启eHSM，并检查启动状态； 3、调取 self_test 接口，； 4、调取 read_self_test_result 获取self_test 结果； 5、打印self_test 结果； | 1、配置成功； 2、重启成功，状态正常； 3、执行成功； 4、读取成功，数据正确； 5、打印成功； | test_selftest.py::test_ehsm_1086 | PASS | YES | 2026/06/30
selftest | EHSM-1087 | 无特殊前置条件 | 在Debug模式下，测试自检指令和获取自检结果 | 1、配置OTP 生命周期Debug模式，OTP配置国密功能开启； 2、重启eHSM，并检查启动状态； 3、调取 self_test 接口，； 4、调取 read_self_test_result 获取self_test 结果； 5、打印self_test 结果； | 1、配置成功； 2、重启成功，状态正常； 3、执行成功； 4、读取成功，数据正确； 5、打印成功； | test_selftest.py::test_ehsm_1087 | PASS | YES | 2026/06/30
selftest | EHSM-1088 | 无特殊前置条件 | 在Manu模式下，测试自检结果获取命令的异常参数处理 | 1、配置OTP 生命周期Manu模式，OTP配置国密功能开启； 2、重启eHSM，并检查启动状态； 3、测试异常参数处理； | 1、配置成功； 2、重启成功，状态正常； 3、返回预期错误码； | test_selftest.py::test_ehsm_1088 | PASS | YES | 2026/06/30
selftest | EHSM-1089 | 无特殊前置条件 | 在User模式下，测试自检结果获取命令的异常参数处理 | 1、配置OTP 生命周期User模式，OTP配置国密功能开启； 2、重启eHSM，并检查启动状态； 3、测试异常参数处理； | 1、配置成功； 2、重启成功，状态正常； 3、返回预期错误码； | test_selftest.py::test_ehsm_1089 | PASS | YES | 2026/06/30
selftest | EHSM-1090 | 无特殊前置条件 | 在Debug模式下，测试自检结果获取命令的异常参数处理 | 1、配置OTP 生命周期Debug模式，OTP配置国密功能开启； 2、重启eHSM，并检查启动状态； 3、测试异常参数处理； | 1、配置成功； 2、重启成功，状态正常； 3、返回预期错误码； | test_selftest.py::test_ehsm_1090 | PASS | YES | 2026/06/30
selftest | EHSM-1091 | 无特殊前置条件 | 在Manu模式下，获取默认上电自检信息 | 1、配置OTP 生命周期Manu模式； 2、重启eHSM，并检查启动状态； 3、调取 read_self_test_result 获取self_test 结果； 4、打印self_test 结果； | 1、配置成功； 2、重启成功，状态正常； 3、读取成功，数据正确； 4、打印成功； | test_selftest.py::test_ehsm_1091 | PASS | YES | 2026/06/30
selftest | EHSM-1092 | 无特殊前置条件 | 在User模式下，获取默认上电自检信息 | 1、配置OTP 生命周期User模式； 2、重启eHSM，并检查启动状态； 3、调取 read_self_test_result 获取self_test 结果； 4、打印self_test 结果； | 1、配置成功； 2、重启成功，状态正常； 3、读取成功，数据正确； 4、打印成功； | test_selftest.py::test_ehsm_1092 | PASS | YES | 2026/06/30
selftest | EHSM-1093 | 无特殊前置条件 | 在Debug模式下，获取默认上电自检信息 | 1、配置OTP 生命周期Debug模式； 2、重启eHSM，并检查启动状态； 3、调取 read_self_test_result 获取self_test 结果； 4、打印self_test 结果； | 1、配置成功； 2、重启成功，状态正常； 3、读取成功，数据正确； 4、打印成功； | test_selftest.py::test_ehsm_1093 | PASS | YES | 2026/06/30
selftest | EHSM-1094 | 无特殊前置条件 | 在Manu模式下，关闭自检配置，测试自检指令和获取自检结果 | 1、配置OTP 生命周期Manu模式，OTP配置自检功能关闭； 2、重启eHSM，并检查启动状态； 3、调取 self_test 接口，； 4、调取 read_self_test_result 获取self_test 结果； 5、打印self_test 结果； | 1、配置成功； 2、重启成功，状态正常； 3、执行成功； 4、读取成功，数据正确； 5、打印成功； | test_selftest.py::test_ehsm_1094 | PASS | YES | 2026/06/30
selftest | EHSM-1095 | 无特殊前置条件 | 在User模式下，关闭自检配置，测试自检指令和获取自检结果 | 1、配置OTP 生命周期User模式，OTP配置自检功能关闭； 2、重启eHSM，并检查启动状态； 3、调取 self_test 接口，； 4、调取 read_self_test_result 获取self_test 结果； 5、打印self_test 结果； | 1、配置成功； 2、重启成功，状态正常； 3、执行成功； 4、读取成功，数据正确； 5、打印成功； | test_selftest.py::test_ehsm_1095 | PASS | YES | 2026/06/30
selftest | EHSM-1096 | 无特殊前置条件 | 在Debug模式下，关闭自检配置，测试自检指令和获取自检结果 | 1、配置OTP 生命周期Debug模式，OTP配置自检功能关闭； 2、重启eHSM，并检查启动状态； 3、调取 self_test 接口，； 4、调取 read_self_test_result 获取self_test 结果； 5、打印self_test 结果； | 1、配置成功； 2、重启成功，状态正常； 3、执行成功； 4、读取成功，数据正确； 5、打印成功； | test_selftest.py::test_ehsm_1096 | PASS | YES | 2026/06/30
selftest | EHSM-1097 | 无特殊前置条件 | 在Manu模式下，简单自检配置，测试自检指令和获取自检结果 | 1、配置OTP 生命周期Manu模式，OTP配置自检功能为简单自检； 2、重启eHSM，并检查启动状态； 3、调取 self_test 接口，； 4、调取 read_self_test_result 获取self_test 结果； 5、打印self_test 结果； | 1、配置成功； 2、重启成功，状态正常； 3、执行成功； 4、读取成功，数据正确； 5、打印成功； | test_selftest.py::test_ehsm_1097 | PASS | YES | 2026/06/30
selftest | EHSM-1098 | 无特殊前置条件 | 在User模式下，简单自检配置，测试自检指令和获取自检结果 | 1、配置OTP 生命周期User模式，OTP配置自检功能为简单自检； 2、重启eHSM，并检查启动状态； 3、调取 self_test 接口，； 4、调取 read_self_test_result 获取self_test 结果； 5、打印self_test 结果； | 1、配置成功； 2、重启成功，状态正常； 3、执行成功； 4、读取成功，数据正确； 5、打印成功； | test_selftest.py::test_ehsm_1098 | PASS | YES | 2026/06/30
selftest | EHSM-1099 | 无特殊前置条件 | 在Debug模式下，简单自检配置，测试自检指令和获取自检结果 | 1、配置OTP 生命周期Debug模式，OTP配置自检功能为简单自检； 2、重启eHSM，并检查启动状态； 3、调取 self_test 接口，； 4、调取 read_self_test_result 获取self_test 结果； 5、打印self_test 结果； | 1、配置成功； 2、重启成功，状态正常； 3、执行成功； 4、读取成功，数据正确； 5、打印成功； | test_selftest.py::test_ehsm_1099 | PASS | YES | 2026/06/30
selftest | EHSM-1100 | 无特殊前置条件 | 在Manu模式下，全开自检配置，测试自检指令和获取自检结果 | 1、配置OTP 生命周期Manu模式，OTP配置自检功能为全部自检； 2、重启eHSM，并检查启动状态； 3、调取 self_test 接口，； 4、调取 read_self_test_result 获取self_test 结果； 5、打印self_test 结果； | 1、配置成功； 2、重启成功，状态正常； 3、执行成功； 4、读取成功，数据正确； 5、打印成功； | test_selftest.py::test_ehsm_1100 | PASS | YES | 2026/06/30
selftest | EHSM-1101 | 无特殊前置条件 | 在User模式下，全开自检配置，测试自检指令和获取自检结果 | 1、配置OTP 生命周期User模式，OTP配置自检功能为全部自检； 2、重启eHSM，并检查启动状态； 3、调取 self_test 接口，； 4、调取 read_self_test_result 获取self_test 结果； 5、打印self_test 结果； | 1、配置成功； 2、重启成功，状态正常； 3、执行成功； 4、读取成功，数据正确； 5、打印成功； | test_selftest.py::test_ehsm_1101 | PASS | YES | 2026/06/30
selftest | EHSM-1102 | 无特殊前置条件 | 在Debug模式下，全开自检配置，测试自检指令和获取自检结果 | 1、配置OTP 生命周期Debug模式，OTP配置自检功能为全部自检； 2、重启eHSM，并检查启动状态； 3、调取 self_test 接口，； 4、调取 read_self_test_result 获取self_test 结果； 5、打印self_test 结果； | 1、配置成功； 2、重启成功，状态正常； 3、执行成功； 4、读取成功，数据正确； 5、打印成功； | test_selftest.py::test_ehsm_1102 | PASS | YES | 2026/06/30
selftest | EHSM-150 | 无特殊前置条件 | 在Test模式下，测试自检指令和获取自检结果 | 1、配置OTP 生命周期Test模式，OTP配置国密功能开启； 2、重启eHSM，并检查启动状态； 3、调取 self_test 接口； 4、调取 read_self_test_result 获取self_test 结果； 5、打印self_test 结果； | 1、配置成功； 2、重启成功，状态正常； 3、执行成功； 4、读取成功，数据正确； 5、打印成功； | test_selftest.py::test_ehsm_150 | PASS | YES | 2026/06/30
selftest | EHSM-151 | 无特殊前置条件 | 在Test模式下，测试自检结果获取命令的异常参数处理 | 1、配置OTP 生命周期Test模式，OTP配置国密功能开启； 2、重启eHSM，并检查启动状态； 3、测试异常参数处理； | 1、配置成功； 2、重启成功，状态正常； 3、返回预期错误码； | test_selftest.py::test_ehsm_151 | PASS | YES | 2026/06/30
selftest | EHSM-152 | 无特殊前置条件 | 在Test模式下，获取默认上电自检信息 | 1、配置OTP 生命周期Test模式； 2、重启eHSM，并检查启动状态； 3、调取 read_self_test_result 获取self_test 结果； 4、打印self_test 结果； | 1、配置成功； 2、重启成功，状态正常； 3、读取成功，数据正确； 4、打印成功； | test_selftest.py::test_ehsm_152 | PASS | YES | 2026/06/30
selftest | EHSM-153 | 无特殊前置条件 | 在Test模式下，关闭自检配置，测试自检指令和获取自检结果 | 1、配置OTP 生命周期Test模式，OTP配置自检功能关闭； 2、重启eHSM，并检查启动状态； 3、调取 self_test 接口，； 4、调取 read_self_test_result 获取self_test 结果； 5、打印self_test 结果； | 1、配置成功； 2、重启成功，状态正常； 3、执行成功； 4、读取成功，数据正确； 5、打印成功； | test_selftest.py::test_ehsm_153 | PASS | YES | 2026/06/30
selftest | EHSM-154 | 无特殊前置条件 | 在Test模式下，简单自检配置，测试自检指令和获取自检结果 | 1、配置OTP 生命周期Test模式，OTP配置自检功能为简单自检； 2、重启eHSM，并检查启动状态； 3、调取 self_test 接口，； 4、调取 read_self_test_result 获取self_test 结果； 5、打印self_test 结果； | 1、配置成功； 2、重启成功，状态正常； 3、执行成功； 4、读取成功，数据正确； 5、打印成功； | test_selftest.py::test_ehsm_154 | PASS | YES | 2026/06/30
selftest | EHSM-155 | 无特殊前置条件 | 在Test模式下，全开自检配置，测试自检指令和获取自检结果 | 1、配置OTP 生命周期Test模式，OTP配置自检功能为全部自检； 2、重启eHSM，并检查启动状态； 3、调取 self_test 接口，； 4、调取 read_self_test_result 获取self_test 结果； 5、打印self_test 结果； | 1、配置成功； 2、重启成功，状态正常； 3、执行成功； 4、读取成功，数据正确； 5、打印成功； | test_selftest.py::test_ehsm_155 | PASS | YES | 2026/06/30
selftest | EHSM-TRNG-001 | 无特殊前置条件 | 在Dev模式下，测试TRNG专项自检功能（full自检配置） | 1、配置OTP 生命周期Dev模式，OTP配置自检功能为全部自检； 2、重启eHSM，并检查启动状态； 3、调取 self_test 接口，执行包含TRNG在内的完整自检； 4、调取 read_self_test_result 获取self_test 结果； 5、专项检查TRNG自检结果（bit 19）； 6、打印完整自检结果； | 1、配置成功； 2、重启成功，状态正常； 3、执行成功； 4、读取成功，数据正确； 5、TRNG自检通过； 6、打印成功； | test_selftest.py::test_ehsm_trng_001 | PASS | YES | 2026/06/30
selftest | EHSM-TRNG-002 | 无特殊前置条件 | 在Test模式下，测试TRNG专项自检功能（full自检配置） | 1、配置OTP 生命周期Test模式，OTP配置自检功能为全部自检； 2、重启eHSM，并检查启动状态； 3、调取 self_test 接口，执行包含TRNG在内的完整自检； 4、调取 read_self_test_result 获取self_test 结果； 5、专项检查TRNG自检结果（bit 19）； 6、打印完整自检结果； | 1、配置成功； 2、重启成功，状态正常； 3、执行成功； 4、读取成功，数据正确； 5、TRNG自检通过； 6、打印成功； | test_selftest.py::test_ehsm_trng_002 | PASS | YES | 2026/06/30
selftest | EHSM-TRNG-003 | 无特殊前置条件 | 在Manu模式下，测试TRNG专项自检功能（full自检配置） | 1、配置OTP 生命周期Manu模式，OTP配置自检功能为全部自检； 2、重启eHSM，并检查启动状态； 3、调取 self_test 接口，执行包含TRNG在内的完整自检； 4、调取 read_self_test_result 获取self_test 结果； 5、专项检查TRNG自检结果（bit 19）； 6、打印完整自检结果； | 1、配置成功； 2、重启成功，状态正常； 3、执行成功； 4、读取成功，数据正确； 5、TRNG自检通过； 6、打印成功； | test_selftest.py::test_ehsm_trng_003 | PASS | YES | 2026/06/30
selftest | EHSM-TRNG-004 | 无特殊前置条件 | 在User模式下，测试TRNG专项自检功能（full自检配置） | 1、配置OTP 生命周期User模式，OTP配置自检功能为全部自检； 2、重启eHSM，并检查启动状态； 3、调取 self_test 接口，执行包含TRNG在内的完整自检； 4、调取 read_self_test_result 获取self_test 结果； 5、专项检查TRNG自检结果（bit 19）； 6、打印完整自检结果； | 1、配置成功； 2、重启成功，状态正常； 3、执行成功； 4、读取成功，数据正确； 5、TRNG自检通过； 6、打印成功； | test_selftest.py::test_ehsm_trng_004 | PASS | YES | 2026/06/30
selftest | EHSM-TRNG-005 | 无特殊前置条件 | 在Debug模式下，测试TRNG专项自检功能（full自检配置） | 1、配置OTP 生命周期Debug模式，OTP配置自检功能为全部自检； 2、重启eHSM，并检查启动状态； 3、调取 self_test 接口，执行包含TRNG在内的完整自检； 4、调取 read_self_test_result 获取self_test 结果； 5、专项检查TRNG自检结果（bit 19）； 6、打印完整自检结果； | 1、配置成功； 2、重启成功，状态正常； 3、执行成功； 4、读取成功，数据正确； 5、TRNG自检通过； 6、打印成功； | test_selftest.py::test_ehsm_trng_005 | PASS | YES | 2026/06/30
selftest | EHSM-TRNG-006 | 无特殊前置条件 | 在Dev模式下，测试上电自检中的TRNG自检功能 | 1、配置OTP 生命周期Dev模式，OTP配置自检功能为全部自检（上电自检）； 2、重启eHSM，触发上电自检； 3、调取 read_self_test_result 直接获取上电自检结果； 4、专项检查TRNG上电自检结果（bit 19）； 5、打印上电自检结果； | 1、配置成功； 2、重启成功，上电自检执行； 3、读取成功，数据正确； 4、TRNG上电自检通过； 5、打印成功； | test_selftest.py::test_ehsm_trng_006 | PASS | YES | 2026/06/30
sensor | EHSM-1158 | 无特殊前置条件 | 验证TEST模式下，当err rsp ctrl配置了SOC reset时，不会触发sensor错误，上位机的 o_hsm_status的bit18（soc_reset) 不会被置1，BL可以继续处理命令 | 1、配置OTP模式为TEST模式，并重启下位机ehsm； 2、ehsm_write_otp_data_ex配置了SOC reset； 3、触发映射的SOC_SENSOR_OUT 寄存器，配置0x00008000； 4、检查上位机o_hsm_statusbit18 SYS_HSM_STA1[18] 5秒之内是否为1，5秒之内都为0时跳出循环； 5、发送命令（设置baud），查看baud是否设置成功； | 1、配置成功； 2、配置成功； 3、配置成功； 4、检查通过； 5、发送成功； | test_sensor.py::test_ehsm_1158 | PASS | YES | 2026/06/30
sensor | EHSM-1166 | 无特殊前置条件 | 验证USER/DEBUG/DEV/MANU模式下，当err rsp ctrl配置了0时， 触发sensor错误，上位机的 o_hsm_status的bit18（soc_reset)不会被置1，BL正常处理命令 | 1、配置OTP模式为DEV模式， sensor rsp ctrl 配置为0，并重启下位机ehsm； 2、ehsm_write_otp_data_ex配置了SOC reset=0； 3、触发映射的SOC_SENSOR_OUT 寄存器，配置0x00008000； 4、检查上位机o_hsm_statusbit18 SYS_HSM_STA1[18] 5秒之内都为0； 5、发送命令（设置baud），查看baud是否设置成功； 6、配置OTP模式为MANU模式，重复步骤2-5； 7、配置OTP模式为USER模式，重复步骤2-5； 8、配置OTP模式为DEBUG模式，重复步骤2-5； | 1、配置成功； 2、配置成功； 3、配置成功； 4、检查通过； 5、发送成功； 6、配置成功； 7、配置成功； 8、配置成功； | test_sensor.py::test_ehsm_1166 | PASS | YES | 2026/06/30
sensor | EHSM-1703 | 无特殊前置条件 | 验证 TEST 模式下 sensor 状态寄存器信号控制复位 ehsm功能，下位机手动检查ehsm复位 ehsm操作 | 1、配置OTP sensor rsp ctrl 位置的一个控制域，并重启下位机ehsm； 2、触发映射的SOC_SENSOR_OUT 寄存器，配置0x00008000； 3、手动断点进入下位机，检查下位机是否调用到secboot_emu_err_handler 函数中的sysreg_hsm_reset接口； | 1、配置成功； 2、配置成功； 3、检查通过； | test_sensor.py::test_ehsm_1703 | PASS | YES | 2026/06/30
sensor | EHSM-958 | 无特殊前置条件 | 验证sensor 状态寄存器信号控制复位 ehsm功能，下位机手动检查ehsm复位 ehsm操作 | 1、配置OTP sensor rsp ctrl 位置的一个控制域，并重启下位机ehsm； 2、触发映射的SOC_SENSOR_OUT 寄存器，配置0x00008000； 3、手动断点进入下位机，检查下位机是否调用到secboot_emu_err_handler 函数中的sysreg_hsm_reset接口； | 1、配置成功； 2、配置成功； 3、检查通过； | test_sensor.py::test_ehsm_958 | PASS | YES | 2026/06/30
sensor | EHSM-959 | 无特殊前置条件 | 验证sensor 状态寄存器信号控制清除所有密钥功能，密钥无法使用报错误 | 1、配置OTP sensor rsp ctrl 位置的一个控制域，并重启下位机ehsm； 2、触发映射的SOC_SENSOR_OUT 寄存器，配置0x80000000； 3、配置校验镜像命令，并配置SOC_SENSOR_OUT 寄存器为0x00；并重启ehsm； 4、发送进行校验命令，该命令会使用OTP密钥进行镜像校验； | 1、配置成功； 2、配置成功； 3、配置成功； 4、发送成功； | test_sensor.py::test_ehsm_959 | PASS | YES | 2026/06/30
upgrade | EHSM-10 | 无特殊前置条件 | 在Test模式下，测试 SM2 算法签名，SM4-128-CBC算法加密的eHSM升级镜像的ONEPASS升级流程 | 执行测试函数 | 测试执行成功，无错误或异常 | test_upgrade.py::test_ehsm_10 | PASS | YES | 2026/06/30
upgrade | EHSM-1011 | 无特殊前置条件 | 在DEBUG模式下，测试 AES-CMAC(128 or 256)算法签名，AES-CBC(128 or 256)算法加密的eHSM升级镜像的ONEPASS升级流程 | 1、配置OTP 生命周期DEBUG模式，升级签名算法密钥eHSM_UPGRADE_VERIFY_KEY配置AES-CMAC(128 or 256)算法预置密钥值和对应属性，升级加密密钥eHSM_UPGRADE_ENC_KEY配置AES-CBC(128 or 256)算法预置密钥值和对应属性；重启eHSM生效； 2、准备好使用AES-128_CMAC算法预置密钥签名和使用AES-CBC(128 or 256)算法预置密钥加密的eHSM升级镜像，并配置到升级命令的镜像地址，并发送升级命令； 3、验证升级输出镜像内容是否与原始固件一致； | 1、配置成功； 2、配置成功； 3、检查通过； | test_upgrade.py::test_ehsm_1011 | PASS | YES | 2026/06/30
upgrade | EHSM-1012 | 无特殊前置条件 | 在MANU模式下，测试RSA-3072算法签名，不加密的eHSM启动镜像的ONEPASS校验流程 | 1、配置OTP 生命周期MANU模式，升级签名算法密钥eHSM_FW_VERIFY_KEY配置RSA-3072公钥HASH值和对应属性，升级加密密钥eHSM_ENC_KEY配置成0x00；重启eHSM生效； 2、准备好RSA-3072签名、没有加密的eHSM启动镜像，并配置到校验命令的镜像地址，并发送校验命令； | 1、配置成功； 2、配置成功； | test_upgrade.py::test_ehsm_1012 | PASS | YES | 2026/06/30
upgrade | EHSM-1013 | 无特殊前置条件 | 在DEBUG模式下，测试RSA-3072算法签名，不加密的eHSM启动镜像的ONEPASS校验流程 | 1、配置OTP 生命周期DEBUG模式，升级签名算法密钥eHSM_FW_VERIFY_KEY配置RSA-3072公钥HASH值和对应属性，升级加密密钥eHSM_ENC_KEY配置成0x00；重启eHSM生效； 2、准备好RSA-3072签名、没有加密的eHSM启动镜像，并配置到校验命令的镜像地址，并发送校验命令； | 1、配置成功； 2、配置成功； | test_upgrade.py::test_ehsm_1013 | PASS | YES | 2026/06/30
upgrade | EHSM-1014 | 无特殊前置条件 | 在USER模式下，测试 AES-CMAC算法签名，AES-CBC算法加密的升级镜像，在升级校验密钥值不匹配情况下的异常升级场景 | 1、配置OTP 生命周期user模式，升级签名算法密钥eHSM_UPGRADE_VERIFY_KEY配置AES-CMAC(128 or 256)算法密钥值为0和对应属性，升级加密密钥eHSM_UPGRADE_ENC_KEY配置AES-CBC(128 or 256)算法预置密钥值和对应属性； 2、重启eHSM并检查生命周期； 3、准备好使用AES-128_CMAC算法预置密钥签名和使用AES-CBC(128 or 256)算法预置密钥加密的eHSM升级镜像，并配置到升级命令的镜像地址，并发送升级命令； | 1、配置成功； 2、重启成功，状态正常； 3、配置成功； | test_upgrade.py::test_ehsm_1014 | PASS | YES | 2026/06/30
upgrade | EHSM-1015 | 无特殊前置条件 | 在DEV模式下，测试 AES-CMAC算法签名，AES-CBC算法加密的升级镜像，在升级校验密钥生命周期配置 unburned 情况下的异常升级场景 | 1、配置OTP 生命周期dev模式，升级签名算法密钥eHSM_UPGRADE_VERIFY_KEY配置AES-CMAC(128 or 256)算法密钥值为预置值，升级加密密钥eHSM_UPGRADE_ENC_KEY配置AES-CBC(128 or 256)算法预置密钥值；密钥属性配置为 unburned； 2、重启eHSM并检查生命周期； 3、准备好使用AES-128_CMAC算法预置密钥签名和使用AES-CBC(128 or 256)算法预置密钥加密的eHSM升级镜像，并配置到升级命令的镜像地址，并发送升级命令； | 1、配置成功； 2、重启成功，状态正常； 3、配置成功； | test_upgrade.py::test_ehsm_1015 | PASS | YES | 2026/06/30
upgrade | EHSM-1016 | 无特殊前置条件 | 在DEV模式下，测试 AES-CMAC算法签名，AES-CBC算法加密的升级镜像，在升级校验密钥生命周期配置 Unused 情况下的异常升级场景 | 1、配置OTP 生命周期dev模式，升级签名算法密钥eHSM_UPGRADE_VERIFY_KEY配置AES-CMAC(128 or 256)算法密钥值为预置值，升级加密密钥eHSM_UPGRADE_ENC_KEY配置AES-CBC(128 or 256)算法预置密钥值；密钥属性配置为 unused； 2、重启eHSM并检查生命周期； 3、准备好使用AES-128_CMAC算法预置密钥签名和使用AES-CBC(128 or 256)算法预置密钥加密的eHSM升级镜像，并配置到升级命令的镜像地址，并发送升级命令； | 1、配置成功； 2、重启成功，状态正常； 3、配置成功； | test_upgrade.py::test_ehsm_1016 | PASS | YES | 2026/06/30
upgrade | EHSM-1017 | 无特殊前置条件 | 在DEV模式下，测试 AES-CMAC算法签名，AES-CBC算法加密的升级镜像，在升级校验密钥生命周期配置 Disabled 情况下的异常升级场景 | 1、配置OTP 生命周期dev模式，升级签名算法密钥eHSM_UPGRADE_VERIFY_KEY配置AES-CMAC(128 or 256)算法密钥值为预置值，升级加密密钥eHSM_UPGRADE_ENC_KEY配置AES-CBC(128 or 256)算法预置密钥值；密钥属性配置为 disabled； 2、重启eHSM并检查生命周期； 3、准备好使用AES-128_CMAC算法预置密钥签名和使用AES-CBC(128 or 256)算法预置密钥加密的eHSM升级镜像，并配置到升级命令的镜像地址，并发送升级命令； | 1、配置成功； 2、重启成功，状态正常； 3、配置成功； | test_upgrade.py::test_ehsm_1017 | PASS | YES | 2026/06/30
upgrade | EHSM-1018 | 无特殊前置条件 | 在DEV模式下，测试 AES-CMAC算法签名，AES-CBC算法加密的升级镜像，在升级校验密钥生命周期配置 Distoried 情况下的异常升级场景 | 1、配置OTP 生命周期dev模式，升级签名算法密钥eHSM_UPGRADE_VERIFY_KEY配置AES-CMAC(128 or 256)算法密钥值为预置值，升级加密密钥eHSM_UPGRADE_ENC_KEY配置AES-CBC(128 or 256)算法预置密钥值；密钥属性配置为 destroied； 2、重启eHSM并检查生命周期； 3、准备好使用AES-128_CMAC算法预置密钥签名和使用AES-CBC(128 or 256)算法预置密钥加密的eHSM升级镜像，并配置到升级命令的镜像地址，并发送升级命令； | 1、配置成功； 2、重启成功，状态正常； 3、配置成功； | test_upgrade.py::test_ehsm_1018 | PASS | YES | 2026/06/30
upgrade | EHSM-1019 | 无特殊前置条件 | 在MANU模式下，测试 AES-CMAC算法签名，AES-CBC算法加密的升级镜像，在升级校验密钥生命周期配置 Distoried 情况下的异常升级场景 | 1、配置OTP 生命周期manu模式，升级签名算法密钥eHSM_UPGRADE_VERIFY_KEY配置AES-CMAC(128 or 256)算法密钥值为预置值，升级加密密钥eHSM_UPGRADE_ENC_KEY配置AES-CBC(128 or 256)算法预置密钥值；密钥属性配置为 destroied； 2、重启eHSM并检查生命周期； 3、准备好使用AES-128_CMAC算法预置密钥签名和使用AES-CBC(128 or 256)算法预置密钥加密的eHSM升级镜像，并配置到升级命令的镜像地址，并发送升级命令； | 1、配置成功； 2、重启成功，状态正常； 3、配置成功； | test_upgrade.py::test_ehsm_1019 | PASS | YES | 2026/06/30
upgrade | EHSM-1020 | 无特殊前置条件 | 在USER模式下，测试 AES-CMAC算法签名，AES-CBC算法加密的升级镜像，在升级校验密钥生命周期配置 Distoried 情况下的异常升级场景 | 1、配置OTP 生命周期user模式，升级签名算法密钥eHSM_UPGRADE_VERIFY_KEY配置AES-CMAC(128 or 256)算法密钥值为预置值，升级加密密钥eHSM_UPGRADE_ENC_KEY配置AES-CBC(128 or 256)算法预置密钥值；密钥属性配置为 destroied； 2、重启eHSM并检查生命周期； 3、准备好使用AES-128_CMAC算法预置密钥签名和使用AES-CBC(128 or 256)算法预置密钥加密的eHSM升级镜像，并配置到升级命令的镜像地址，并发送升级命令； | 1、配置成功； 2、重启成功，状态正常； 3、配置成功； | test_upgrade.py::test_ehsm_1020 | PASS | YES | 2026/06/30
upgrade | EHSM-1021 | 无特殊前置条件 | 在dev模式下，测试 AES-CMAC算法签名，AES-CBC算法加密的升级镜像，在升级校验密钥生命周期配置 Illegal 情况下的异常升级场景 | 1、配置OTP 生命周期dev模式，升级签名算法密钥eHSM_UPGRADE_VERIFY_KEY配置AES-CMAC(128 or 256)算法密钥值为预置值，升级加密密钥eHSM_UPGRADE_ENC_KEY配置AES-CBC(128 or 256)算法预置密钥值；密钥属性配置为 destroied； 2、重启eHSM并检查生命周期； 3、准备好使用AES-128_CMAC算法预置密钥签名和使用AES-CBC(128 or 256)算法预置密钥加密的eHSM升级镜像，并配置到升级命令的镜像地址，并发送升级命令； | 1、配置成功； 2、重启成功，状态正常； 3、配置成功； | test_upgrade.py::test_ehsm_1021 | PASS | YES | 2026/06/30
upgrade | EHSM-1022 | 无特殊前置条件 | 在 DEV 模式下，测试 AES-CMAC算法签名，AES-CBC算法加密的升级镜像，在升级校验密钥类型配置 ASYMETRIC_PRIV_KEY 情况下的异常升级场景 | 1、配置OTP 生命周期dev模式，升级签名算法密钥eHSM_UPGRADE_VERIFY_KEY配置AES-CMAC(128 or 256)算法密钥值为预置值，升级加密密钥eHSM_UPGRADE_ENC_KEY配置AES-CBC(128 or 256)算法预置密钥值；eHSM_UPGRADE_VERIFY_KEY密钥类型配置ASYMETRIC_PRIV_KEY； 2、重启eHSM并检查生命周期； 3、准备好使用AES-128_CMAC算法预置密钥签名和使用AES-CBC(128 or 256)算法预置密钥加密的eHSM升级镜像，并配置到升级命令的镜像地址，并发送升级命令； | 1、配置成功； 2、重启成功，状态正常； 3、配置成功； | test_upgrade.py::test_ehsm_1022 | PASS | YES | 2026/06/30
upgrade | EHSM-1023 | 无特殊前置条件 | 在 USER 模式下，测试 AES-CMAC算法签名，AES-CBC算法加密的升级镜像，在升级校验密钥类型配置 ASYMETRIC_KEY_HASH 情况下的异常升级场景 | 1、配置OTP 生命周期user模式，升级签名算法密钥eHSM_UPGRADE_VERIFY_KEY配置AES-CMAC(128 or 256)算法密钥值为预置值，升级加密密钥eHSM_UPGRADE_ENC_KEY配置AES-CBC(128 or 256)算法预置密钥值；eHSM_UPGRADE_VERIFY_KEY密钥类型配置ASYMETRIC_KEY_HASH； 2、重启eHSM并检查生命周期； 3、准备好使用AES-128_CMAC算法预置密钥签名和使用AES-CBC(128 or 256)算法预置密钥加密的eHSM升级镜像，并配置到升级命令的镜像地址，并发送升级命令； | 1、配置成功； 2、重启成功，状态正常； 3、配置成功； | test_upgrade.py::test_ehsm_1023 | PASS | YES | 2026/06/30
upgrade | EHSM-1025 | 无特殊前置条件 | 在 USER 模式下，测试 AES-CMAC算法签名，AES-CBC算法加密的升级镜像，在升级校验密钥类型配置 Illegal 情况下的异常升级场景 | 1、配置OTP 生命周期user模式，升级签名算法密钥eHSM_UPGRADE_VERIFY_KEY配置AES-CMAC(128 or 256)算法密钥值为预置值，升级加密密钥eHSM_UPGRADE_ENC_KEY配置AES-CBC(128 or 256)算法预置密钥值；eHSM_UPGRADE_VERIFY_KEY密钥类型配置Illegal； 2、重启eHSM并检查生命周期； 3、准备好使用AES-128_CMAC算法预置密钥签名和使用AES-CBC(128 or 256)算法预置密钥加密的eHSM升级镜像，并配置到升级命令的镜像地址，并发送升级命令； | 1、配置成功； 2、重启成功，状态正常； 3、配置成功； | test_upgrade.py::test_ehsm_1025 | PASS | YES | 2026/06/30
upgrade | EHSM-1026 | 无特殊前置条件 | 在 DEV 模式下，测试 AES-CMAC算法签名，AES-CBC算法加密的升级镜像，在升级校验密钥 CRC 配置错误 情况下的异常升级场景 | 1、配置OTP 生命周期dev模式，升级签名算法密钥eHSM_UPGRADE_VERIFY_KEY配置AES-CMAC(128 or 256)算法密钥值为预置值，升级加密密钥eHSM_UPGRADE_ENC_KEY配置AES-CBC(128 or 256)算法预置密钥值；eHSM_UPGRADE_VERIFY_KEY密钥CRC值配置为0，生命周期为disabled； 2、重启eHSM并检查生命周期； 3、读上位机的状态寄存器HSM_ERR_HW1，判断是否有crc_error_bit置位； 4、重写正确的OTP值，恢复测试环境； | 1、配置成功； 2、重启成功，状态正常； | test_upgrade.py::test_ehsm_1026 | PASS | YES | 2026/06/30
upgrade | EHSM-1027 | 无特殊前置条件 | 在 USER 模式下，测试 AES-CMAC算法签名，AES-CBC算法加密的升级镜像，在升级校验密钥 CRC 配置错误情况下的异常升级场景 | 1、配置OTP 生命周期user模式，升级签名算法密钥eHSM_UPGRADE_VERIFY_KEY配置AES-CMAC(128 or 256)算法密钥值为预置值，升级加密密钥eHSM_UPGRADE_ENC_KEY配置AES-CBC(128 or 256)算法预置密钥值；eHSM_UPGRADE_VERIFY_KEY密钥CRC值配置为0，生命周期为disabled； 2、重启eHSM并检查生命周期； 3、读上位机的状态寄存器HSM_ERR_HW1，判断是否有CRC_ERROR bit置位； 4、重写正确的OTP值，恢复测试环境； | 1、配置成功； 2、重启成功，状态正常； | test_upgrade.py::test_ehsm_1027 | PASS | YES | 2026/06/30
upgrade | EHSM-1028 | 无特殊前置条件 | 在USER模式下，测试 SM2算法签名，SM4-128-CBC算法加密的校验镜像，在启动校验密钥值不匹配情况下的异常校验场景 | 1、配置OTP 生命周期user模式，校验签名算法密钥eHSM_VERIFY_KEY配置SM2密钥的SM3 值为0值，升级加密密钥eHSM_ENC_KEY配置SM4-CBC算法预置密钥值； 2、重启eHSM并检查生命周期； 3、获取测试的SM2算法签名SM4算法加密的启动镜像，并发送校验命令； | 1、配置成功； 2、重启成功，状态正常； 3、读取成功，数据正确； | test_upgrade.py::test_ehsm_1028 | PASS | YES | 2026/06/30
upgrade | EHSM-1029 | 无特殊前置条件 | 在DEV模式下，测试 SM2算法签名，SM4-128-CBC算法加密的校验镜像，在启动校验密钥生命周期配置 unburned 情况下的异常校验场景 | 1、配置OTP 生命周期dev模式，校验签名算法密钥eHSM_VERIFY_KEY配置SM2密钥的SM3 值为预置值，升级加密密钥eHSM_ENC_KEY配置SM4-CBC算法预置密钥值；校验密钥生命周期配置为 unburned； 2、重启eHSM并检查生命周期； 3、获取测试的SM2算法签名SM4算法加密的启动镜像，并发送校验命令； | 1、配置成功； 2、重启成功，状态正常； 3、读取成功，数据正确； | test_upgrade.py::test_ehsm_1029 | PASS | YES | 2026/06/30
upgrade | EHSM-1030 | 无特殊前置条件 | 在DEV模式下，测试 SM2算法签名，SM4-128-CBC算法加密的校验镜像，在启动校验密钥生命周期配置 Unused 情况下的异常校验场景 | 1、配置OTP 生命周期dev模式，校验签名算法密钥eHSM_VERIFY_KEY配置SM2密钥的SM3 值为预置值，升级加密密钥eHSM_ENC_KEY配置SM4-CBC算法预置密钥值；校验密钥生命周期配置为 Unused； 2、重启eHSM并检查生命周期； 3、获取测试的SM2算法签名SM4算法加密的启动镜像，并发送校验命令； | 1、配置成功； 2、重启成功，状态正常； 3、读取成功，数据正确； | test_upgrade.py::test_ehsm_1030 | PASS | YES | 2026/06/30
upgrade | EHSM-1031 | 无特殊前置条件 | 在DEV模式下，测试 SM2算法签名，SM4-128-CBC算法加密的校验镜像，在启动校验密钥生命周期配置 Disabled 情况下的异常校验场景 | 1、配置OTP 生命周期dev模式，校验签名算法密钥eHSM_VERIFY_KEY配置SM2密钥的SM3 值为预置值，升级加密密钥eHSM_ENC_KEY配置SM4-CBC算法预置密钥值；校验密钥生命周期配置为 Disabled； 2、重启eHSM并检查生命周期； 3、获取测试的SM2算法签名SM4算法加密的启动镜像，并发送校验命令； | 1、配置成功； 2、重启成功，状态正常； 3、读取成功，数据正确； | test_upgrade.py::test_ehsm_1031 | PASS | YES | 2026/06/30
upgrade | EHSM-1032 | 无特殊前置条件 | 在DEV模式下，测试 SM2算法签名，SM4-128-CBC算法加密的校验镜像，在启动校验密钥生命周期配置 Distoried 情况下的异常校验场景 | 1、配置OTP 生命周期dev模式，校验签名算法密钥eHSM_VERIFY_KEY配置SM2密钥的SM3 值为预置值，升级加密密钥eHSM_ENC_KEY配置SM4-CBC算法预置密钥值；校验密钥生命周期配置为 Distoried； 2、重启eHSM并检查生命周期； 3、获取测试的SM2算法签名SM4算法加密的启动镜像，并发送校验命令； | 1、配置成功； 2、重启成功，状态正常； 3、读取成功，数据正确； | test_upgrade.py::test_ehsm_1032 | PASS | YES | 2026/06/30
upgrade | EHSM-1033 | 无特殊前置条件 | 在MANU模式下，测试 SM2算法签名，SM4-128-CBC算法加密的校验镜像，在启动校验密钥生命周期配置 Distoried 情况下的异常校验场景 | 1、配置OTP 生命周期manu模式，校验签名算法密钥eHSM_VERIFY_KEY配置SM2密钥的SM3 值为预置值，升级加密密钥eHSM_ENC_KEY配置SM4-CBC算法预置密钥值；校验密钥生命周期配置为 Distoried； 2、重启eHSM并检查生命周期； 3、获取测试的SM2算法签名SM4算法加密的启动镜像，并发送校验命令； | 1、配置成功； 2、重启成功，状态正常； 3、读取成功，数据正确； | test_upgrade.py::test_ehsm_1033 | PASS | YES | 2026/06/30
upgrade | EHSM-1034 | 无特殊前置条件 | 在USER模式下，测试 SM2算法签名，SM4-128-CBC算法加密的校验镜像，在启动校验密钥生命周期配置 Distoried 情况下的异常校验场景 | 1、配置OTP 生命周期USER模式，校验签名算法密钥eHSM_VERIFY_KEY配置SM2密钥的SM3 值为预置值，升级加密密钥eHSM_ENC_KEY配置SM4-CBC算法预置密钥值；校验密钥生命周期配置为 Distoried； 2、重启eHSM并检查生命周期； 3、获取测试的SM2算法签名SM4算法加密的启动镜像，并发送校验命令； | 1、配置成功； 2、重启成功，状态正常； 3、读取成功，数据正确； | test_upgrade.py::test_ehsm_1034 | PASS | YES | 2026/06/30
upgrade | EHSM-1035 | 无特殊前置条件 | 在dev模式下，测试 SM2算法签名，SM4-128-CBC算法加密的校验镜像，在启动校验密钥生命周期配置 Illegal 情况下的异常校验场景 | 1、配置OTP 生命周期dev模式，校验签名算法密钥eHSM_VERIFY_KEY配置SM2密钥的SM3 值为预置值，升级加密密钥eHSM_ENC_KEY配置SM4-CBC算法预置密钥值；校验密钥生命周期配置为 Illegal； 2、重启eHSM并检查生命周期； 3、获取测试的SM2算法签名SM4算法加密的启动镜像，并发送校验命令； | 1、配置成功； 2、重启成功，状态正常； 3、读取成功，数据正确； | test_upgrade.py::test_ehsm_1035 | PASS | YES | 2026/06/30
upgrade | EHSM-1036 | 无特殊前置条件 | 在 DEV 模式下，测试 SM2算法签名，SM4-128-CBC算法加密的校验镜像，在启动校验密钥类型配置 ASYMETRIC_PRIV_KEY 情况下的异常校验场景 | 1、配置OTP 生命周期dev模式，校验签名算法密钥eHSM_VERIFY_KEY配置SM2密钥的SM3 值为预置值，升级加密密钥eHSM_ENC_KEY配置SM4-CBC算法预置密钥值；校验密钥类型配置为 ASYMETRIC_PRIV_KEY； 2、重启eHSM并检查生命周期； 3、获取测试的SM2算法签名SM4算法加密的启动镜像，并发送校验命令； | 1、配置成功； 2、重启成功，状态正常； 3、读取成功，数据正确； | test_upgrade.py::test_ehsm_1036 | PASS | YES | 2026/06/30
upgrade | EHSM-1037 | 无特殊前置条件 | 在 USER 模式下，测试 SM2算法签名，SM4-128-CBC算法加密的校验镜像，在启动校验密钥类型配置 SYMETRIC_KEY 情况下的异常校验场景 | 1、配置OTP 生命周期user模式，校验签名算法密钥eHSM_VERIFY_KEY配置SM2密钥的SM3 值为预置值，升级加密密钥eHSM_ENC_KEY配置SM4-CBC算法预置密钥值；校验密钥类型配置为 SYMETRIC_KEY； 2、重启eHSM并检查生命周期； 3、获取测试的SM2算法签名SM4算法加密的启动镜像，并发送校验命令； | 1、配置成功； 2、重启成功，状态正常； 3、读取成功，数据正确； | test_upgrade.py::test_ehsm_1037 | PASS | YES | 2026/06/30
upgrade | EHSM-1039 | 无特殊前置条件 | 在 USER 模式下，测试 SM2算法签名，SM4-128-CBC算法加密的校验镜像，在启动校验密钥类型配置 Illegal 情况下的异常校验场景 | 1、配置OTP 生命周期user模式，校验签名算法密钥eHSM_VERIFY_KEY配置SM2密钥的SM3 值为预置值，升级加密密钥eHSM_ENC_KEY配置SM4-CBC算法预置密钥值；校验密钥类型配置为 Illegal； 2、重启eHSM并检查生命周期； 3、获取测试的SM2算法签名SM4算法加密的启动镜像，并发送校验命令； | 1、配置成功； 2、重启成功，状态正常； 3、读取成功，数据正确； | test_upgrade.py::test_ehsm_1039 | PASS | YES | 2026/06/30
upgrade | EHSM-1040 | 无特殊前置条件 | 在 DEV 模式下，测试 SM2算法签名，SM4-128-CBC算法加密的校验镜像，在启动校验密钥 CRC 配置错误 情况下的异常校验场景 | 1、配置OTP 生命周期dev模式，校验签名算法密钥eHSM_VERIFY_KEY配置SM2密钥的SM3 值为预置值，升级加密密钥eHSM_ENC_KEY配置SM4-CBC算法预置密钥值；校验密钥的CRC设置为0； 2、重启eHSM并检查生命周期； 3、读上位机的状态寄存器HSM_ERR_HW1，判断是否有CRC_ERROR bit置位； 4、重写正确的OTP值，恢复测试环境； | 1、配置成功； 2、重启成功，状态正常； | test_upgrade.py::test_ehsm_1040 | PASS | YES | 2026/06/30
upgrade | EHSM-1041 | 无特殊前置条件 | 在 USER 模式下，测试 SM2算法签名，SM4-128-CBC算法加密的校验镜像，在启动校验密钥 CRC 配置错误情况下的异常校验场景 | 1、配置OTP 生命周期user模式，校验签名算法密钥eHSM_VERIFY_KEY配置SM2密钥的SM3 值为预置值，升级加密密钥eHSM_ENC_KEY配置SM4-CBC算法预置密钥值；校验密钥的CRC设置为0； 2、重启eHSM并检查生命周期； 3、读上位机的状态寄存器HSM_ERR_HW1，判断是否有CRC_ERROR bit置位； 4、重写正确的OTP值，恢复测试环境； | 1、配置成功； 2、重启成功，状态正常； | test_upgrade.py::test_ehsm_1041 | PASS | YES | 2026/06/30
upgrade | EHSM-1042 | 无特殊前置条件 | 在Dev模式下，测试 AES-CMAC算法签名，AES-CBC算法加密的升级镜像的升级流程, 启动镜像的Plain_Flag为1明文 | 1、配置OTP 生命周期Dev模式，升级签名算法密钥eHSM_UPGRADE_VERIFY_KEY配置AES-CMAC(128 or 256)算法预置密钥值和对应属性，升级加密密钥eHSM_UPGRADE_ENC_KEY配置AES-CBC(128 or 256)算法预置密钥值和对应属性；重启eHSM生效； 2、准备好使用AES-128_CMAC算法预置密钥签名和使用AES-CBC(128 or 256)算法预置密钥加密的eHSM升级镜像，启动镜像的Plain_Flag为1明文，并配置到升级命令的镜像地址，并发送升级命令； 3、验证升级输出镜像内容是否与原始固件一致； | 1、配置成功； 2、配置成功； 3、检查通过； | test_upgrade.py::test_ehsm_1042 | PASS | YES | 2026/06/30
upgrade | EHSM-1043 | 无特殊前置条件 | 在Dev模式下，测试 AES-CMAC算法签名，AES-CBC算法加密的升级镜像的升级流程, 配置升级校验算法类型非法值 | 1、配置OTP 生命周期Dev模式，升级签名算法密钥eHSM_UPGRADE_VERIFY_KEY配置AES-CMAC(128 or 256)算法预置密钥值和对应属性，升级加密密钥eHSM_UPGRADE_ENC_KEY配置AES-CBC(128 or 256)算法预置密钥值和对应属性，配置升级算法为非法值；重启eHSM生效； 2、准备好使用AES-128_CMAC算法预置密钥签名和使用AES-CBC(128 or 256)算法预置密钥加密的eHSM升级镜像，启动镜像的Plain_Flag为1明文，并配置到升级命令的镜像地址，并发送升级命令； | 1、配置成功； 2、配置成功； | test_upgrade.py::test_ehsm_1043 | PASS | YES | 2026/06/30
upgrade | EHSM-1044 | 无特殊前置条件 | 在User模式下，测试 SM2 算法签名，SM4-128-CBC算法加密的eHSM启动镜像， 在校验算法非法情况下的异常校验流程 | 1、配置OTP 生命周期User模式，校验签名算法密钥配置AES-128-CMAC算法，校验加密密钥配置AES-128-CBC算法，校验算法类型配置非法值；重启eHSM生效； 2、准备好使用AES-128-CMAC算法签名和AES-128-CBC算法加密的eHSM启动镜像，并发送校验命令； | 1、配置成功； 2、发送成功； | test_upgrade.py::test_ehsm_1044 | PASS | YES | 2026/06/30
upgrade | EHSM-1045 | 无特殊前置条件 | 在User模式下，测试 SM2 算法签名，SM4-128-CBC算法加密的eHSM启动镜像在Valid flag错误状态下的异常校验测试 | 1、配置OTP 生命周期User模式，校验签名算法密钥配置SM2公钥HASH值和对应属性，校验加密密钥配置SM4-128-CBC预置值和对应属性；重启eHSM生效； 2、准备好使用SM2算法签名和SM4-128-CBC加密的eHSM启动镜像，修改镜像valid_flag为错误状态，并发送校验命令； | 1、配置成功； 2、发送成功； | test_upgrade.py::test_ehsm_1045 | PASS | YES | 2026/06/30
upgrade | EHSM-1046 | 无特殊前置条件 | 验证校验流程镜像头和代码分离情况，AES-CMAC(128 or 256)算法签名，AES-CBC(128 or 256)算法加密的eHSM启动镜像在镜像头分离时校验通过(仅拷贝镜像code) | 1、配置OTP 生命周期Test模式，校验签名算法密钥配置AES-CMAC算法预置密钥值，校验加密密钥配置AES-CBC算法预置密钥值；重启eHSM生效； 2、准备好使用AES-128-CMAC算法签名和AES-128-CBC算法加密的eHSM启动镜像，配置only_copy_code为1进行镜像头和代码分离校验； | 1、配置成功； 2、配置成功； | test_upgrade.py::test_ehsm_1046 | PASS | YES | 2026/06/30
upgrade | EHSM-1047 | 无特殊前置条件 | 在USER模式下，验证校验流程镜像头和代码分离情况，测试 AES-CMAC算法签名，AES-CBC算法加密的SOC_USE_SOC_KEY启动镜像的ONEPASS校验流程，输出完整镜像 | 1、配置OTP生命周期Test模式，配置SOC校验算法密钥； 2、生成AES-CMAC签名和AES-CBC加密的SOC启动镜像并执行校验（输出完整镜像）； 3、验证输出镜像内容； | 1、配置成功； 2、计算成功； 3、检查通过； | test_upgrade.py::test_ehsm_1047 | PASS | YES | 2026/06/30
upgrade | EHSM-1048 | 无特殊前置条件 | 在USER模式下，验证校验流程镜像头和代码分离情况，测试 AES-CMAC算法签名，AES-CBC算法加密的SOC_USE_SOC_KEY启动镜像的ONEPASS校验流程，仅输出镜像 | 1、配置OTP生命周期Test模式，配置SOC校验算法密钥； 2、生成AES-CMAC签名和AES-CBC加密的SOC启动镜像并执行校验（仅输出镜像代码）； 3、验证输出镜像内容； | 1、配置成功； 2、计算成功； 3、检查通过； | test_upgrade.py::test_ehsm_1048 | PASS | YES | 2026/06/30
upgrade | EHSM-11 | 无特殊前置条件 | 在Manu模式下，测试 AES-CMAC(128 or 256)算法签名，AES-CBC(128 or 256)算法加密的SOC_eHSM升级镜像的ONEPASS升级流程 | 执行测试函数 | 测试执行成功，无错误或异常 | test_upgrade.py::test_ehsm_11 | PASS | YES | 2026/06/30
upgrade | EHSM-1103 | 无特殊前置条件 | 在USER模式下，验证校验流程镜像头和代码分离异常情况，测试 AES-CMAC算法签名，AES-CBC算法加密的SOC_USE_SOC_KEY启动镜像的ONEPASS校验流程，仅输出镜像 | 1、配置OTP生命周期Test模式，配置SOC校验算法密钥； 2、生成SOC启动镜像，并故意使用非法的image_body位置进行校验（预期失败）； | 1、配置成功； 2、返回预期错误码； | test_upgrade.py::test_ehsm_1103 | PASS | YES | 2026/06/30
upgrade | EHSM-1163 | 无特殊前置条件 | 在User模式下，测试 SM2 算法签名，SM4-128-CBC算法加密的SOC升级镜像的ONEPASS异常升级流程，使用错误的密钥值 | 执行测试函数 | 测试执行成功，无错误或异常 | test_upgrade.py::test_ehsm_1163 | PASS | YES | 2026/06/30
upgrade | EHSM-1164 | 无特殊前置条件 | 在User模式下，测试 SM2 算法签名，SM4-128-CBC算法加密的SOC升级镜像的ONEPASS异常升级流程，使用错误的密钥类型 | 执行测试函数 | 测试执行成功，无错误或异常 | test_upgrade.py::test_ehsm_1164 | PASS | YES | 2026/06/30
upgrade | EHSM-1165 | 无特殊前置条件 | 在User模式下，测试 SM2 算法签名，SM4-128-CBC算法加密的SOC升级镜像的ONEPASS异常升级流程，使用错误的密钥生命周期 | 执行测试函数 | 测试执行成功，无错误或异常 | test_upgrade.py::test_ehsm_1165 | PASS | YES | 2026/06/30
upgrade | EHSM-1167 | 无特殊前置条件 | 在 user 模式下，测试 AES-CMAC算法签名，AES-CBC算法加密的SOC_USE_SOC_KEY启动镜像的ONEPASS异常校验流程，使用错误密钥值 | 执行测试函数 | 测试执行成功，无错误或异常 | test_upgrade.py::test_ehsm_1167 | PASS | YES | 2026/06/30
upgrade | EHSM-1168 | 无特殊前置条件 | 在 user 模式下，测试 AES-CMAC算法签名，AES-CBC算法加密的SOC_USE_SOC_KEY启动镜像的ONEPASS异常校验流程，使用错误密钥类型 | 执行测试函数 | 测试执行成功，无错误或异常 | test_upgrade.py::test_ehsm_1168 | PASS | YES | 2026/06/30
upgrade | EHSM-1169 | 无特殊前置条件 | 在 user 模式下，测试 AES-CMAC算法签名，AES-CBC算法加密的SOC_USE_SOC_KEY启动镜像的ONEPASS异常校验流程，使用错误密钥生命周期 | 执行测试函数 | 测试执行成功，无错误或异常 | test_upgrade.py::test_ehsm_1169 | PASS | YES | 2026/06/30
upgrade | EHSM-1183 | 无特殊前置条件 | 在Test模式下，修改OTP中Version_Counter预置值大于镜像的Version_Counter，测试SM2-SM3算法签名，SM4-CBC算法加密的升级镜像的升级流程 镜像版本小于OTP版本，版本错误，无法升级。 | 1、配置OTP生命周期Test模式，配置SOC升级和校验算法密钥，设置OTP version为VC3； 2、生成升级镜像（镜像逻辑版本号:2 < OTP逻辑版本号:3）并执行升级； | 1、配置成功； 2、执行成功； | test_upgrade.py::test_ehsm_1183 | PASS | YES | 2026/06/30
upgrade | EHSM-1184 | 无特殊前置条件 | 在Test模式下，修改OTP中Version_Counter预置值小于镜像的Version_Counter，测试SM2-SM3算法签名，SM4-CBC算法加密的升级镜像的升级流程 | 1、配置OTP生命周期Test模式，配置SOC升级和校验算法密钥，设置OTP version为VC1（较低版本）； 2、生成升级镜像（镜像逻辑版本号:2 > OTP逻辑版本号:1）并执行升级； 3、验证升级输出镜像内容； 4、使用升级输出镜像执行启动校验； | 1、配置成功； 2、执行成功； 3、检查通过； 4、执行成功； | test_upgrade.py::test_ehsm_1184 | PASS | YES | 2026/06/30
upgrade | EHSM-1188 | 无特殊前置条件 | 在Test模式下，测试fw裸镜像的在OTP数据为空的场景下的校验流程 | 1、配置OTP生命周期Test模式，其它OTP域使用默认值； 2、生成eHSM裸镜像（无加密无签名）并加载到启动镜像地址； 3、发送校验指令进入校验流程，检查返回状态； | 1、配置成功； 2、计算成功； 3、发送成功； | test_upgrade.py::test_ehsm_1188 | PASS | YES | 2026/06/30
upgrade | EHSM-1189 | 无特殊前置条件 | 在dev模式下，测试fw裸镜像的在OTP数据为空的场景下的校验流程 | 1、配置OTP生命周期Test模式，其它OTP域使用默认值； 2、生成eHSM裸镜像（无加密无签名）并加载到启动镜像地址； 3、发送校验指令进入校验流程，检查返回状态； | 1、配置成功； 2、计算成功； 3、发送成功； | test_upgrade.py::test_ehsm_1189 | PASS | YES | 2026/06/30
upgrade | EHSM-1192 | 无特殊前置条件 | 在Test模式下，测试soc裸镜像的在OTP数据为空的场景下的校验流程 | 1、配置OTP生命周期Test模式，配置SOC校验算法密钥； 2、生成SOC裸镜像（无加密无签名）并加载到启动镜像地址； 3、发送校验指令进入校验流程，检查返回状态； | 1、配置成功； 2、计算成功； 3、发送成功； | test_upgrade.py::test_ehsm_1192 | PASS | YES | 2026/06/30
upgrade | EHSM-1193 | 无特殊前置条件 | 在DEV模式下，测试soc裸镜像的在OTP数据为空的场景下的校验流程 | 1、配置OTP生命周期DEV模式，其它OTP域使用默认值； 2、生成SOC裸镜像（无加密无签名）并加载到启动镜像地址； 3、发送校验指令进入校验流程，检查返回状态； | 1、配置成功； 2、计算成功； 3、发送成功； | test_upgrade.py::test_ehsm_1193 | PASS | YES | 2026/06/30
upgrade | EHSM-1199 | 无特殊前置条件 | 在Test模式下，测试ecc256算法签名，不加密的eHSM启动镜像的ONEPASS校验流程，OTP Version Counter大于image Version Counter，校验过程检查Version Counter非法 | 1、配置OTP生命周期Test模式，配置eHSM校验算法密钥，VERSION配置为3； 2、生成ECC256签名、无加密、Version为2的eHSM启动镜像； 3、执行校验，预期失败（OTP版本3 > 镜像版本2）； | 1、配置成功； 2、计算成功； 3、执行成功； | test_upgrade.py::test_ehsm_1199 | PASS | YES | 2026/06/30
upgrade | EHSM-12 | 无特殊前置条件 | 在Manu模式下，测试 RSA-2048算法签名，AES-CBC(128 or 256)算法加密的SOC_eHSM升级镜像的ONEPASS升级流程 | 1、配置OTP 生命周期Manu模式，升级签名算法密钥eHSM_UPGRADE_VERIFY_KEY配置RSA-2048公钥HASH值和对应属性，升级加密密钥eHSM_UPGRADE_ENC_KEY配置AES-CBC预期值和对应属性，启动验证密钥eHSM_FW_VERIFY_KEY配置对应算法；重启eHSM生效； 2、生成使用RSA-2048算法签名和AES-CBC算法加密的SOC_eHSM升级镜像，并发送ONEPASS升级命令； 3、校验升级输出的启动镜像，验证ONEPASS升级流程成功； | 1、配置成功； 2、发送成功； 3、检查通过； | test_upgrade.py::test_ehsm_12 | PASS | YES | 2026/06/30
upgrade | EHSM-1200 | 无特殊前置条件 | 在Test模式下，测试ecc-256算法签名，不加密的eHSM启动镜像的ONEPASS校验流程，OTP Version Counter小于image Version Counter，校验过程检查Version Counter合法 | 1、配置OTP 生命周期Test模式，启动签名算法密钥eHSM_FW_VERIFY_KEY配置ecc-256公钥HASH值和对应属性，VERSION_COUNTER配置为1；重启eHSM生效； 2、生成使用ecc-256算法签名，不加密的eHSM启动镜像（版本固定为EHSM_VC2），并发送ONEPASS校验命令； 3、验证Version Counter检查合法，校验流程成功完成； | 1、配置成功； 2、发送成功； 3、检查通过； | test_upgrade.py::test_ehsm_1200 | PASS | YES | 2026/06/30
upgrade | EHSM-1264 | 无特殊前置条件 | 在user 模式下，测试 AES-CMAC算法签名，AES-CBC算法加密的升级镜像，在镜像大小超过 IRAM 大小的场景下的异常升级流程 | 1、配置OTP 生命周期USER模式，升级签名算法密钥eHSM_UPGRADE_VERIFY_KEY配置AES-CMAC(128 or 256)算法预置密钥值和对应属性，升级加密密钥eHSM_UPGRADE_ENC_KEY配置AES-CBC(128 or 256)算法预置密钥值和对应属性；重启eHSM生效； 2、准备好使用AES-128_CMAC算法预置密钥签名和使用AES-CBC(128 or 256)算法预置密钥加密的eHSM升级镜像，并配置到升级命令的镜像地址，将image_size 改为CONFIG_BL_IRAM_SIZE+1， 并发送升级命令； 3、验证升级异常，确认因镜像大小超过IRAM限制而失败； | 1、配置成功； 2、配置成功； 3、检查通过； | test_upgrade.py::test_ehsm_1264 | PASS | YES | 2026/06/30
upgrade | EHSM-13 | 无特殊前置条件 | 在Manu模式下，测试 RSA-3072算法签名，AES-CBC(128 or 256)算法加密的SOC_eHSM升级镜像的ONEPASS升级流程 | 1、配置OTP 生命周期Manu模式，升级签名算法密钥eHSM_UPGRADE_VERIFY_KEY配置RSA-3072算法公钥HASH值和对应属性，升级加密密钥eHSM_UPGRADE_ENC_KEY配置AES-CBC(128 or 256)算法预置密钥值和对应属性；重启eHSM生效； 2、准备好使用RSA-3072算法预置密钥签名和使用AES-CBC(128 or 256)算法预置密钥加密的SOC_eHSM升级镜像，并配置到升级命令的镜像地址，并发送升级命令； 3、校验升级输出的启动镜像，验证ONEPASS升级流程成功； | 1、配置成功； 2、配置成功； 3、检查通过； | test_upgrade.py::test_ehsm_13 | PASS | YES | 2026/06/30
upgrade | EHSM-14 | 无特殊前置条件 | 在Manu模式下，测试 ECC-P256R1算法签名，AES-CBC(128 or 256)算法加密的SOC_eHSM升级镜像的ONEPASS升级流程 | 1、配置OTP 生命周期Manu模式，升级签名算法密钥eHSM_UPGRADE_VERIFY_KEY配置ECC-P256R1算法公钥HASH值和对应属性，升级加密密钥eHSM_UPGRADE_ENC_KEY配置AES-CBC预期值和对应属性，启动验证密钥eHSM_FW_VERIFY_KEY配置对应算法；重启eHSM生效； 2、生成使用ECC-P256R1算法签名和AES-CBC算法加密的SOC_eHSM升级镜像，并发送ONEPASS升级命令； 3、校验升级输出的启动镜像，验证ONEPASS升级流程成功； | 1、配置成功； 2、发送成功； 3、检查通过； | test_upgrade.py::test_ehsm_14 | PASS | YES | 2026/06/30
upgrade | EHSM-15 | 无特殊前置条件 | 在Manu模式下，测试 SM4-128-CMAC算法签名，SM4-128-CBC算法加密的SOC_eHSM升级镜像的ONEPASS升级流程 | 1、配置OTP 生命周期Manu模式，升级签名算法密钥eHSM_UPGRADE_VERIFY_KEY配置SM4-128-CMAC算法预置密钥值和对应属性，升级加密密钥eHSM_UPGRADE_ENC_KEY配置SM4-128-CBC算法预置密钥值和对应属性，启动验证密钥eHSM_FW_VERIFY_KEY配置对应算法；重启eHSM生效； 2、生成使用SM4-128-CMAC算法签名和SM4-128-CBC算法加密的SOC_eHSM升级镜像，并发送ONEPASS升级命令； 3、校验升级输出的启动镜像，验证ONEPASS升级流程成功； | 1、配置成功； 2、发送成功； 3、检查通过； | test_upgrade.py::test_ehsm_15 | PASS | YES | 2026/06/30
upgrade | EHSM-16 | 无特殊前置条件 | 在Manu模式下，测试 SM2 算法签名，SM4-128-CBC算法加密的SOC_eHSM升级镜像的ONEPASS升级流程 | 1、配置OTP 生命周期Manu模式，升级签名算法密钥eHSM_UPGRADE_VERIFY_KEY配置SM2算法公钥HASH值和对应属性，升级加密密钥eHSM_UPGRADE_ENC_KEY配置SM4-128-CBC算法预置密钥值和对应属性，启动验证密钥eHSM_FW_VERIFY_KEY配置对应算法；重启eHSM生效； 2、生成使用SM2算法签名和SM4-128-CBC算法加密的SOC_eHSM升级镜像，并发送ONEPASS升级命令； 3、校验升级输出的启动镜像，验证ONEPASS升级流程成功； | 1、配置成功； 2、发送成功； 3、检查通过； | test_upgrade.py::test_ehsm_16 | PASS | YES | 2026/06/30
upgrade | EHSM-17 | 无特殊前置条件 | 在User模式下，测试 AES-CMAC(128 or 256)算法签名，AES-CBC(128 or 256)算法加密的SOC升级镜像的ONEPASS升级流程 | 1、配置OTP 生命周期User模式，升级签名算法密钥SOC_UPGRADE_VERIFY_KEY配置AES-CMAC(128)算法预置密钥值和对应属性，升级加密密钥SOC_UPGRADE_ENC_KEY配置AES-CBC(128)算法预置密钥值和对应属性；重启eHSM生效； 2、生成使用AES-CMAC(128)算法签名和AES-CBC(128)算法加密的SOC升级镜像，并发送ONEPASS升级命令； 3、校验升级输出的启动镜像，验证ONEPASS升级流程成功； | 1、配置成功； 2、发送成功； 3、检查通过； | test_upgrade.py::test_ehsm_17 | PASS | YES | 2026/06/30
upgrade | EHSM-18 | 无特殊前置条件 | 在User模式下，测试 RSA-2048算法签名，AES-CBC(128 or 256)算法加密的SOC升级镜像的ONEPASS升级流程 | 1、配置OTP 生命周期User模式，升级签名算法密钥SOC_UPGRADE_VERIFY_KEY配置RSA-2048算法公钥HASH值和对应属性，升级加密密钥SOC_UPGRADE_ENC_KEY配置AES-CBC(128)算法预置密钥值和对应属性；重启eHSM生效； 2、生成使用RSA-2048算法签名和AES-CBC(128)算法加密的SOC升级镜像，并发送ONEPASS升级命令； 3、校验升级输出的启动镜像，验证ONEPASS升级流程成功； | 1、配置成功； 2、发送成功； 3、检查通过； | test_upgrade.py::test_ehsm_18 | PASS | YES | 2026/06/30
upgrade | EHSM-19 | 无特殊前置条件 | 在User模式下，测试 RSA-3072算法签名，AES-CBC(128 or 256)算法加密的SOC升级镜像的ONEPASS升级流程 | 1、配置OTP 生命周期User模式，升级签名算法密钥SOC_UPGRADE_VERIFY_KEY配置RSA-3072算法公钥HASH值和对应属性，升级加密密钥SOC_UPGRADE_ENC_KEY配置AES-CBC(128)算法预置密钥值和对应属性；重启eHSM生效； 2、生成使用RSA-3072算法签名和AES-CBC(128)算法加密的SOC升级镜像，并发送ONEPASS升级命令； 3、校验升级输出的启动镜像，验证ONEPASS升级流程成功； | 1、配置成功； 2、发送成功； 3、检查通过； | test_upgrade.py::test_ehsm_19 | PASS | YES | 2026/06/30
upgrade | EHSM-20 | 无特殊前置条件 | 在User模式下，测试 ECC-P256R1算法签名，AES-CBC(128 or 256)算法加密的SOC升级镜像的ONEPASS升级流程 | 1、配置OTP 生命周期User模式，升级签名算法密钥SOC_UPGRADE_VERIFY_KEY配置ECC-P256R1算法公钥HASH值和对应属性，升级加密密钥SOC_UPGRADE_ENC_KEY配置AES-CBC(128)算法预置密钥值和对应属性；重启eHSM生效； 2、生成使用ECC-P256R1算法签名和AES-CBC(128)算法加密的SOC升级镜像，并发送ONEPASS升级命令； 3、校验升级输出的启动镜像，验证ONEPASS升级流程成功； | 1、配置成功； 2、发送成功； 3、检查通过； | test_upgrade.py::test_ehsm_20 | PASS | YES | 2026/06/30
upgrade | EHSM-21 | 无特殊前置条件 | 在User模式下，测试 SM4-128-CMAC算法签名，SM4-128-CBC算法加密的SOC升级镜像的ONEPASS升级流程 | 1、配置OTP 生命周期User模式，升级签名算法密钥SOC_UPGRADE_VERIFY_KEY配置SM4-128-CMAC算法预置密钥值和对应属性，升级加密密钥SOC_UPGRADE_ENC_KEY配置SM4-128-CBC算法预置密钥值和对应属性；重启eHSM生效； 2、生成使用SM4-128-CMAC算法签名和SM4-128-CBC算法加密的SOC升级镜像，并发送ONEPASS升级命令； 3、校验升级输出的启动镜像，验证ONEPASS升级流程成功； | 1、配置成功； 2、发送成功； 3、检查通过； | test_upgrade.py::test_ehsm_21 | PASS | YES | 2026/06/30
upgrade | EHSM-22 | 无特殊前置条件 | 在User模式下，测试 SM2 算法签名，SM4-128-CBC算法加密的SOC升级镜像的ONEPASS升级流程 | 1、配置OTP 生命周期User模式，升级签名算法密钥SOC_UPGRADE_VERIFY_KEY配置SM2算法公钥HASH值和对应属性，升级加密密钥SOC_UPGRADE_ENC_KEY配置SM4-128-CBC算法预置密钥值和对应属性；重启eHSM生效； 2、生成使用SM2算法签名和SM4-128-CBC算法加密的SOC升级镜像，并发送ONEPASS升级命令； 3、校验升级输出的启动镜像，验证ONEPASS升级流程成功； | 1、配置成功； 2、发送成功； 3、检查通过； | test_upgrade.py::test_ehsm_22 | PASS | YES | 2026/06/30
upgrade | EHSM-23 | 无特殊前置条件 | 在Test模式下，测试 AES-CMAC(128 or 256)算法签名，AES-CBC(128 or 256)算法加密的eHSM升级镜像的三段式升级流程 | 1、配置OTP生命周期，EHSM加密算法密钥和签名算法密钥； 2、准备升级镜像； 3、重启eHSM生效； 4、发送start指令启动升级，检查升级返回的状态值； 5、发送update指令更新，检查升级返回的状态值； 6、发送finish指令完成升级，检查升级返回的状态值； | 1、配置成功； 2、镜像生成成功； 3、重启成功，状态正常； 4、发送成功； 5、发送成功； 6、发送成功； | test_upgrade.py::test_ehsm_23 | PASS | YES | 2026/06/30
upgrade | EHSM-24 | 无特殊前置条件 | 在Test模式下，测试 RSA-2048算法签名，AES-CBC(128 or 256)算法加密的eHSM升级镜像的三段式升级流程 | 1、配置OTP生命周期，EHSM加密算法密钥和签名算法密钥； 2、准备升级镜像； 3、重启eHSM生效； 4、发送start指令启动升级，检查升级返回的状态值； 5、发送update指令更新，检查升级返回的状态值； 6、发送finish指令完成升级，检查升级返回的状态值； | 1、配置成功； 2、镜像生成成功； 3、重启成功，状态正常； 4、发送成功； 5、发送成功； 6、发送成功； | test_upgrade.py::test_ehsm_24 | PASS | YES | 2026/06/30
upgrade | EHSM-25 | 无特殊前置条件 | 在Test模式下，测试 RSA-3072算法签名，AES-CBC(128 or 256)算法加密的eHSM升级镜像的三段式升级流程 | 1、配置OTP生命周期，EHSM加密算法密钥和签名算法密钥； 2、准备升级镜像； 3、重启eHSM生效； 4、发送start指令启动升级，检查升级返回的状态值； 5、发送update指令更新，检查升级返回的状态值； 6、发送finish指令完成升级，检查升级返回的状态值； | 1、配置成功； 2、镜像生成成功； 3、重启成功，状态正常； 4、发送成功； 5、发送成功； 6、发送成功； | test_upgrade.py::test_ehsm_25 | PASS | YES | 2026/06/30
upgrade | EHSM-26 | 无特殊前置条件 | 在Test模式下，测试 ECC-P256R1算法签名，AES-CBC(128 or 256)算法加密的eHSM升级镜像的三段式升级流程 | 1、配置OTP生命周期，EHSM加密算法密钥和签名算法密钥； 2、准备升级镜像； 3、重启eHSM生效； 4、发送start指令启动升级，检查升级返回的状态值； 5、发送update指令更新，检查升级返回的状态值； 6、发送finish指令完成升级，检查升级返回的状态值； | 1、配置成功； 2、镜像生成成功； 3、重启成功，状态正常； 4、发送成功； 5、发送成功； 6、发送成功； | test_upgrade.py::test_ehsm_26 | PASS | YES | 2026/06/30
upgrade | EHSM-27 | 无特殊前置条件 | 在Test模式下，测试 SM4-CMAC算法签名，SM4-CBC算法加密的eHSM升级镜像的三段式升级流程 | 1、配置OTP生命周期，EHSM加密算法密钥和签名算法密钥； 2、准备升级镜像； 3、重启eHSM生效； 4、发送start指令启动升级，检查升级返回的状态值； 5、发送update指令更新，检查升级返回的状态值； 6、发送finish指令完成升级，检查升级返回的状态值； | 1、配置成功； 2、镜像生成成功； 3、重启成功，状态正常； 4、发送成功； 5、发送成功； 6、发送成功； | test_upgrade.py::test_ehsm_27 | PASS | YES | 2026/06/30
upgrade | EHSM-28 | 无特殊前置条件 | 在Test模式下，测试 SM2算法签名，SM4-CBC算法加密的eHSM升级镜像的三段式升级流程 | 1、配置OTP生命周期，EHSM加密算法密钥和签名算法密钥； 2、准备升级镜像； 3、重启eHSM生效； 4、发送start指令启动升级，检查升级返回的状态值； 5、发送update指令更新，检查升级返回的状态值； 6、发送finish指令完成升级，检查升级返回的状态值； | 1、配置成功； 2、镜像生成成功； 3、重启成功，状态正常； 4、发送成功； 5、发送成功； 6、发送成功； | test_upgrade.py::test_ehsm_28 | PASS | YES | 2026/06/30
upgrade | EHSM-29 | 无特殊前置条件 | 在Test模式下，测试 AES-CMAC(128 or 256)算法签名，AES-CBC(128 or 256)算法加密的SOC-eHSM升级镜像的三段式升级流程 | 1、配置OTP生命周期，EHSM加密算法密钥和签名算法密钥； 2、准备升级镜像； 3、重启eHSM生效； 4、发送start指令启动升级，检查升级返回的状态值； 5、发送update指令更新，检查升级返回的状态值； 6、发送finish指令完成升级，检查升级返回的状态值； 7、执行SOC镜像验证并比对结果； | 1、配置成功； 2、镜像生成成功； 3、重启成功，状态正常； 4、发送成功； 5、发送成功； 6、发送成功； 7、验证成功，镜像内容正确； | test_upgrade.py::test_ehsm_29 | PASS | YES | 2026/06/30
upgrade | EHSM-30 | 无特殊前置条件 | 在Test模式下，测试 RSA-2048算法签名，AES-CBC(128 or 256)算法加密的SOC-eHSM升级镜像的三段式升级流程 | 1、配置OTP生命周期，EHSM加密算法密钥和签名算法密钥； 2、准备升级镜像； 3、重启eHSM生效； 4、发送start指令启动升级，检查升级返回的状态值； 5、发送update指令更新，检查升级返回的状态值； 6、发送finish指令完成升级，检查升级返回的状态值； 7、执行SOC镜像验证并比对结果； | 1、配置成功； 2、镜像生成成功； 3、重启成功，状态正常； 4、发送成功； 5、发送成功； 6、发送成功； 7、验证成功，镜像内容正确； | test_upgrade.py::test_ehsm_30 | PASS | YES | 2026/06/30
upgrade | EHSM-31 | 无特殊前置条件 | 在Manu模式下，测试 RSA-3072算法签名，AES-CBC(128 or 256)算法加密的SOC-eHSM升级镜像的三段式升级流程 | 1、配置OTP生命周期，EHSM加密算法密钥和签名算法密钥； 2、准备升级镜像； 3、重启eHSM生效； 4、发送start指令启动升级，检查升级返回的状态值； 5、发送update指令更新，检查升级返回的状态值； 6、发送finish指令完成升级，检查升级返回的状态值； 7、执行SOC镜像验证并比对结果； | 1、配置成功； 2、镜像生成成功； 3、重启成功，状态正常； 4、发送成功； 5、发送成功； 6、发送成功； 7、验证成功，镜像内容正确； | test_upgrade.py::test_ehsm_31 | PASS | YES | 2026/06/30
upgrade | EHSM-32 | 无特殊前置条件 | 在User模式下，测试 ECC-P256R1算法签名，AES-CBC(128 or 256)算法加密的SOC-eHSM升级镜像的三段式升级流程 | 1、配置OTP生命周期，EHSM加密算法密钥和签名算法密钥； 2、准备升级镜像； 3、重启eHSM生效； 4、发送start指令启动升级，检查升级返回的状态值； 5、发送update指令更新，检查升级返回的状态值； 6、发送finish指令完成升级，检查升级返回的状态值； 7、执行SOC镜像验证并比对结果； | 1、配置成功； 2、镜像生成成功； 3、重启成功，状态正常； 4、发送成功； 5、发送成功； 6、发送成功； 7、验证成功，镜像内容正确； | test_upgrade.py::test_ehsm_32 | PASS | YES | 2026/06/30
upgrade | EHSM-33 | 无特殊前置条件 | 在Debug模式下，测试 SM4-CMAC算法签名，SM4-CBC算法加密的SOC-eHSM升级镜像的三段式升级流程 | 1、配置OTP生命周期，EHSM加密算法密钥和签名算法密钥； 2、准备升级镜像； 3、重启eHSM生效； 4、发送start指令启动升级，检查升级返回的状态值； 5、发送update指令更新，检查升级返回的状态值； 6、发送finish指令完成升级，检查升级返回的状态值； 7、执行SOC镜像验证并比对结果； | 1、配置成功； 2、镜像生成成功； 3、重启成功，状态正常； 4、发送成功； 5、发送成功； 6、发送成功； 7、验证成功，镜像内容正确； | test_upgrade.py::test_ehsm_33 | PASS | YES | 2026/06/30
upgrade | EHSM-34 | 无特殊前置条件 | 在Test模式下，测试 SM2算法签名，SM4-CBC算法加密的SOC-eHSM升级镜像的三段式升级流程 | 1、配置OTP生命周期，EHSM加密算法密钥和签名算法密钥； 2、准备升级镜像； 3、重启eHSM生效； 4、发送start指令启动升级，检查升级返回的状态值； 5、发送update指令更新，检查升级返回的状态值； 6、发送finish指令完成升级，检查升级返回的状态值； 7、执行SOC镜像验证并比对结果； | 1、配置成功； 2、镜像生成成功； 3、重启成功，状态正常； 4、发送成功； 5、发送成功； 6、发送成功； 7、验证成功，镜像内容正确； | test_upgrade.py::test_ehsm_34 | PASS | YES | 2026/06/30
upgrade | EHSM-35 | 无特殊前置条件 | 在Dev模式下，测试 AES-CMAC(128 or 256)算法签名，AES-CBC(128 or 256)算法加密的SOC升级镜像的三段式升级流程 | 1、配置OTP生命周期，SOC加密算法密钥和签名算法密钥； 2、准备升级镜像； 3、重启eHSM生效； 4、发送start指令启动升级，检查升级返回的状态值； 5、发送update指令更新，检查升级返回的状态值； 6、发送finish指令完成升级，检查升级返回的状态值； 7、执行SOC镜像验证并比对结果； | 1、配置成功； 2、镜像生成成功； 3、重启成功，状态正常； 4、发送成功； 5、发送成功； 6、发送成功； 7、验证成功，镜像内容正确； | test_upgrade.py::test_ehsm_35 | PASS | YES | 2026/06/30
upgrade | EHSM-36 | 无特殊前置条件 | 在Test模式下，测试 RSA-2048算法签名，AES-CBC(128 or 256)算法加密的SOC升级镜像的三段式升级流程 | 1、配置OTP生命周期，SOC加密算法密钥和签名算法密钥； 2、准备升级镜像； 3、重启eHSM生效； 4、发送start指令启动升级，检查升级返回的状态值； 5、发送update指令更新，检查升级返回的状态值； 6、发送finish指令完成升级，检查升级返回的状态值； 7、执行SOC镜像验证并比对结果； | 1、配置成功； 2、镜像生成成功； 3、重启成功，状态正常； 4、发送成功； 5、发送成功； 6、发送成功； 7、验证成功，镜像内容正确； | test_upgrade.py::test_ehsm_36 | PASS | YES | 2026/06/30
upgrade | EHSM-37 | 无特殊前置条件 | 在Manu模式下，测试 RSA-3072算法签名，AES-CBC(128 or 256)算法加密的SOC升级镜像的三段式升级流程 | 1、配置OTP生命周期，SOC加密算法密钥和签名算法密钥； 2、准备升级镜像； 3、重启eHSM生效； 4、发送start指令启动升级，检查升级返回的状态值； 5、发送update指令更新，检查升级返回的状态值； 6、发送finish指令完成升级，检查升级返回的状态值； 7、执行SOC镜像验证并比对结果； | 1、配置成功； 2、镜像生成成功； 3、重启成功，状态正常； 4、发送成功； 5、发送成功； 6、发送成功； 7、验证成功，镜像内容正确； | test_upgrade.py::test_ehsm_37 | PASS | YES | 2026/06/30
upgrade | EHSM-38 | 无特殊前置条件 | 在User模式下，测试 ECC-P256R1算法签名，AES-CBC(128 or 256)算法加密的SOC升级镜像的三段式升级流程 | 1、配置OTP生命周期，SOC加密算法密钥和签名算法密钥； 2、准备升级镜像； 3、重启eHSM生效； 4、发送start指令启动升级，检查升级返回的状态值； 5、发送update指令更新，检查升级返回的状态值； 6、发送finish指令完成升级，检查升级返回的状态值； 7、执行SOC镜像验证并比对结果； | 1、配置成功； 2、镜像生成成功； 3、重启成功，状态正常； 4、发送成功； 5、发送成功； 6、发送成功； 7、验证成功，镜像内容正确； | test_upgrade.py::test_ehsm_38 | PASS | YES | 2026/06/30
upgrade | EHSM-39 | 无特殊前置条件 | 在Debug模式下，测试 SM4-CMAC算法签名，SM4-CBC算法加密的SOC升级镜像的三段式升级流程 | 1、配置OTP生命周期，SOC加密算法密钥和签名算法密钥； 2、准备升级镜像； 3、重启eHSM生效； 4、发送start指令启动升级，检查升级返回的状态值； 5、发送update指令更新，检查升级返回的状态值； 6、发送finish指令完成升级，检查升级返回的状态值； 7、执行SOC镜像验证并比对结果； | 1、配置成功； 2、镜像生成成功； 3、重启成功，状态正常； 4、发送成功； 5、发送成功； 6、发送成功； 7、验证成功，镜像内容正确； | test_upgrade.py::test_ehsm_39 | PASS | YES | 2026/06/30
upgrade | EHSM-4 | 无特殊前置条件 | 在Dev模式下，测试 AES-CMAC(128 or 256)算法签名，AES-CBC(128 or 256)算法加密的eHSM升级镜像的ONEPASS升级流程 | 1、配置OTP 生命周期Dev模式，升级签名算法密钥eHSM_UPGRADE_VERIFY_KEY配置AES-CMAC(128)算法预置密钥值和对应属性，升级加密密钥eHSM_UPGRADE_ENC_KEY配置AES-CBC(128)算法预置密钥值和对应属性；重启eHSM生效； 2、准备好使用AES-CMAC(128)算法预置密钥签名和AES-CBC(128)算法预置密钥加密的eHSM升级镜像，并配置到升级命令的镜像地址，并发送升级命令； 3、校验升级输出的启动镜像，验证ONEPASS升级流程成功； | 1、配置成功； 2、配置成功； 3、检查通过； | test_upgrade.py::test_ehsm_4 | PASS | YES | 2026/06/30
upgrade | EHSM-40 | 无特殊前置条件 | 在Test模式下，测试 SM2算法签名，SM4-CBC算法加密的SOC升级镜像的三段式升级流程 | 1、配置OTP生命周期，SOC加密算法密钥和签名算法密钥； 2、准备升级镜像； 3、重启eHSM生效； 4、发送start指令启动升级，检查升级返回的状态值； 5、发送update指令更新，检查升级返回的状态值； 6、发送finish指令完成升级，检查升级返回的状态值； 7、执行SOC镜像验证并比对结果； | 1、配置成功； 2、镜像生成成功； 3、重启成功，状态正常； 4、发送成功； 5、发送成功； 6、发送成功； 7、验证成功，镜像内容正确； | test_upgrade.py::test_ehsm_40 | PASS | YES | 2026/06/30
upgrade | EHSM-41 | 无特殊前置条件 | 在Test模式下，修改 AES-CMAC(128 or 256)算法签名，AES-CBC(128 or 256)算法加密的eHSM升级镜像Upgrade_Valid_Flag数据和预期不一致，测试升级流程 | 1、配置OTP 生命周期Test模式，升级签名算法密钥eHSM_UPGRADE_VERIFY_KEY配置AES-CMAC(128 or 256)算法预置密钥值和对应属性，升级加密密钥eHSM_UPGRADE_ENC_KEY配置AES-CBC(128 or 256)算法预置密钥值和对应属性；重启eHSM生效； 2、准备好使用AES-128_CMAC算法预置密钥签名和使用AES-CBC(128 or 256)算法预置密钥加密的eHSM升级镜像，修改Upgrade_Valid_Flag值的首位为0x00，并保留原始值； 3、将修改后的镜像配置到升级命令的镜像地址，并发送升级命令； | 1、配置成功； 2、计算成功； 3、配置成功； | test_upgrade.py::test_ehsm_41 | PASS | YES | 2026/06/30
upgrade | EHSM-42 | 无特殊前置条件 | 在Test模式下，修改 AES-CMAC(128 or 256)算法签名，AES-CBC(128 or 256)算法加密的eHSM升级镜像的Upgrade_Signature区域，测试升级流程 | 1、配置OTP 生命周期Test模式，升级签名算法密钥eHSM_UPGRADE_VERIFY_KEY配置AES-CMAC(128 or 256)算法预置密钥值和对应属性，升级加密密钥eHSM_UPGRADE_ENC_KEY配置AES-CBC(128 or 256)算法预置密钥值和对应属性；重启eHSM生效； 2、准备好使用AES-128_CMAC算法预置密钥签名和使用AES-CBC(128 or 256)算法预置密钥加密的eHSM升级镜像，修改Upgrade_Signature区域数据； 3、将修改后的镜像配置到升级命令的镜像地址，并发送升级命令； | 1、配置成功； 2、计算成功； 3、配置成功； | test_upgrade.py::test_ehsm_42 | PASS | YES | 2026/06/30
upgrade | EHSM-43 | 无特殊前置条件 | 在Test模式下，修改OTP中eHSM_FW_VERIFY_KEY的（hash）预置值，测试 RSA-2048算法签名，AES-CBC(128 or 256)算法加密的eHSM升级镜像的升级流程 | 1、配置OTP 生命周期Test模式，升级签名算法密钥eHSM_UPGRADE_VERIFY_KEY配置错误HASH值和对应属性，升级加密密钥eHSM_UPGRADE_ENC_KEY配置AES-CBC(128 or 256)算法预置密钥值和对应属性；重启eHSM生效； 2、准备好使用RSA-2048算法预置密钥签名和使用AES-CBC(128 or 256)算法预置密钥加密的eHSM升级镜像，并配置到升级命令的镜像地址，并发送升级命令； | 1、配置成功； 2、配置成功； | test_upgrade.py::test_ehsm_43 | PASS | YES | 2026/06/30
upgrade | EHSM-44 | 无特殊前置条件 | 在Test模式下，修改OTP中Version_Counter预置值大于镜像的Version_Counter，测试 RSA-2048算法签名，AES-CBC(128 or 256)算法加密的eHSM升级镜像的升级流程 | 1、配置OTP 生命周期Test模式，升级签名算法密钥eHSM_UPGRADE_VERIFY_KEY配置RSA-2048算法公钥HASH值和对应属性，升级加密密钥eHSM_UPGRADE_ENC_KEY配置AES-CBC(128 or 256)算法预置密钥值和对应属性，OTP Version配置0x07，即版本号为3；重启eHSM生效； 2、准备好使用RSA-2048算法预置密钥签名和使用AES-CBC(128 or 256)算法预置密钥加密、Version counter为0x03 的eHSM升级镜像，并配置到升级命令的镜像地址，并发送升级命令； | 1、配置成功； 2、配置成功； | test_upgrade.py::test_ehsm_44 | PASS | YES | 2026/06/30
upgrade | EHSM-45 | 无特殊前置条件 | 在Test模式下，修改OTP中Version_Counter预置值小于镜像的Version_Counter，测试 RSA-2048算法签名，AES-CBC(128 or 256)算法加密的eHSM升级镜像的升级流程 | 1、配置OTP 生命周期Test模式，升级签名算法密钥eHSM_UPGRADE_VERIFY_KEY配置RSA-2048算法公钥HASH值和对应属性，升级加密密钥eHSM_UPGRADE_ENC_KEY配置AES-CBC(128 or 256)算法预置密钥值和对应属性，OTP Version配置0x01，即版本号为1；重启eHSM生效； 2、准备好使用RSA-2048算法预置密钥签名和使用AES-CBC(128 or 256)算法预置密钥加密、Version counter为0x03 的eHSM升级镜像，并配置到升级命令的镜像地址，并发送升级命令； | 1、配置成功； 2、配置成功； | test_upgrade.py::test_ehsm_45 | PASS | YES | 2026/06/30
upgrade | EHSM-46 | 无特殊前置条件 | 在Test模式下，测试升级接口对异常参数的处理过程 | 1、配置OTP 生命周期Test模式；重启eHSM生效； 2、升级命令配置 process_mode 为0xf，其它值合法，并发送； 3、升级命令配置 upgrade_image 地址为空，其它值合法，并发送； 4、升级命令配置 storage_image地址为空，其它值合法，并发送； 5、升级命令配置 storage_enc 为0xf，其它值合法，并发送； | 1、配置成功； 2、配置成功； 3、配置成功； 4、配置成功； 5、配置成功； | test_upgrade.py::test_ehsm_46 | PASS | YES | 2026/06/30
upgrade | EHSM-47 | 无特殊前置条件 | 在Test模式下，测试 AES-CMAC(128 or 256)算法签名，AES-CBC(128 or 256)算法加密的eHSM启动镜像的ONEPASS校验流程 | 1、配置OTP 生命周期Test模式，升级签名算法密钥eHSM_FW_VERIFY_KEY配置AES-CMAC(128 or 256)算法预置密钥值和对应属性，升级加密密钥eHSM_ENC_KEY配置AES-CBC(128 or 256)算法预置密钥值和对应属性；重启eHSM生效； 2、准备好使用AES-128_CMAC算法预置密钥签名和使用AES-CBC(128 or 256)算法预置密钥加密的eHSM启动镜像，并配置到校验命令的镜像地址，并发送校验命令； | 1、配置成功； 2、配置成功； | test_upgrade.py::test_ehsm_47 | PASS | YES | 2026/06/30
upgrade | EHSM-48 | 无特殊前置条件 | 在Test模式下，测试 RSA-2048算法签名，AES-CBC(128 or 256)算法加密的eHSM启动镜像的ONEPASS校验流程 | 1、配置OTP 生命周期Test模式，升级签名算法密钥eHSM_FW_VERIFY_KEY配置RSA-2048公钥HASH值和对应属性，升级加密密钥eHSM_ENC_KEY配置AES-CBC(128 or 256)算法预置密钥值和对应属性；重启eHSM生效； 2、准备好RSA-2048签名和使用AES-CBC(128 or 256)算法预置密钥加密的eHSM启动镜像，并配置到校验命令的镜像地址，并发送校验命令； | 1、配置成功； 2、配置成功； | test_upgrade.py::test_ehsm_48 | PASS | YES | 2026/06/30
upgrade | EHSM-49 | 无特殊前置条件 | 在Test模式下，测试 RSA-3072算法签名，AES-CBC(128 or 256)算法加密的eHSM启动镜像的ONEPASS校验流程 | 1、配置OTP 生命周期Test模式，升级签名算法密钥eHSM_FW_VERIFY_KEY配置RSA-3072公钥HASH值和对应属性，升级加密密钥eHSM_ENC_KEY配置AES-CBC(128 or 256)算法预置密钥值和对应属性；重启eHSM生效； 2、准备好RSA-3072签名和使用AES-CBC(128 or 256)算法预置密钥加密的eHSM启动镜像，并配置到校验命令的镜像地址，并发送校验命令； | 1、配置成功； 2、配置成功； | test_upgrade.py::test_ehsm_49 | PASS | YES | 2026/06/30
upgrade | EHSM-5 | 无特殊前置条件 | 在Test模式下，测试 AES-CMAC(128 or 256)算法签名，AES-CBC(128 or 256)算法加密的eHSM升级镜像的ONEPASS升级流程 | 1、配置OTP 生命周期Test模式，升级签名算法密钥eHSM_UPGRADE_VERIFY_KEY配置AES-CMAC(128 or 256)算法预置密钥值和对应属性，升级加密密钥eHSM_UPGRADE_ENC_KEY配置AES-CBC(128 or 256)算法预置密钥值和对应属性；重启eHSM生效； 2、准备好使用AES-128_CMAC算法预置密钥签名和使用AES-CBC(128 or 256)算法预置密钥加密的eHSM升级镜像，并配置到升级命令的镜像地址，并发送升级命令； 3、检测升级后的镜像解密后的明文是否和原始明文镜像一致； | 1、配置成功； 2、配置成功； 3、执行成功； | test_upgrade.py::test_ehsm_5 | PASS | YES | 2026/06/30
upgrade | EHSM-50 | 无特殊前置条件 | 在Test模式下，测试 ECC-P256R1算法签名，AES-CBC(128 or 256)算法加密的eHSM启动镜像的ONEPASS校验流程 | 1、配置OTP 生命周期Test模式，升级签名算法密钥eHSM_FW_VERIFY_KEY配置ECC-P256R1公钥HASH值和对应属性，升级加密密钥eHSM_ENC_KEY配置AES-CBC(128 or 256)算法预置密钥值和对应属性；重启eHSM生效； 2、准备好ECC-P256R1签名和使用AES-CBC(128 or 256)算法预置密钥加密的eHSM启动镜像，并配置到校验命令的镜像地址，并发送校验命令； | 1、配置成功； 2、配置成功； | test_upgrade.py::test_ehsm_50 | PASS | YES | 2026/06/30
upgrade | EHSM-51 | 无特殊前置条件 | 在Test模式下，测试 SM4-128-CMAC算法签名，SM4-128-CBC算法加密的eHSM启动镜像的ONEPASS校验流程 | 1、配置OTP 生命周期Test模式，升级签名算法密钥eHSM_FW_VERIFY_KEY配置SM4-128-CMAC算法预置密钥值和对应属性，升级加密密钥eHSM_ENC_KEY配置SM4-128-CBC算法预置密钥值和对应属性；重启eHSM生效； 2、准备好使用SM4-128-CMAC算法预置密钥签名和使用SM4-128-CBC算法预置密钥加密的eHSM启动镜像，并配置到校验命令的镜像地址，并发送校验命令； | 1、配置成功； 2、配置成功； | test_upgrade.py::test_ehsm_51 | PASS | YES | 2026/06/30
upgrade | EHSM-52 | 无特殊前置条件 | 在Test模式下，测试 SM2 算法签名，SM4-128-CBC算法加密的eHSM启动镜像的ONEPASS校验流程 | 1、配置OTP 生命周期Test模式，升级签名算法密钥eHSM_FW_VERIFY_KEY配置SM2公钥HASH值和对应属性，升级加密密钥eHSM_ENC_KEY配置SM4-128-CBC算法预置密钥值和对应属性；重启eHSM生效； 2、准备好使用SM2算法预置密钥签名和使用SM4-128-CBC算法预置密钥加密的eHSM启动镜像，并配置到校验命令的镜像地址，并发送校验命令； | 1、配置成功； 2、配置成功； | test_upgrade.py::test_ehsm_52 | PASS | YES | 2026/06/30
upgrade | EHSM-53 | 无特殊前置条件 | 在User模式下，测试 SM2 算法签名，SM4-128-CBC算法加密的eHSM启动镜像的ONEPASS校验流程 | 1、配置OTP 生命周期User模式，升级签名算法密钥eHSM_FW_VERIFY_KEY配置SM2公钥HASH值和对应属性，升级加密密钥eHSM_ENC_KEY配置SM4-128-CBC算法预置密钥值和对应属性；重启eHSM生效； 2、准备好使用SM2算法预置密钥签名和使用SM4-128-CBC算法预置密钥加密的eHSM启动镜像，并配置到校验命令的镜像地址，并发送校验命令； | 1、配置成功； 2、配置成功； | test_upgrade.py::test_ehsm_53 | PASS | YES | 2026/06/30
upgrade | EHSM-54 | 无特殊前置条件 | 在Test模式下，测试 AES-CMAC(128 or 256)算法签名，AES-CBC(128 or 256)算法加密的SOC_USE_EHSM_KEY启动镜像的ONEPASS校验流程 | 1、配置OTP 生命周期Test模式，升级签名算法密钥eHSM_FW_VERIFY_KEY配置AES-CMAC(128 or 256)算法预置密钥值和对应属性，升级加密密钥eHSM_ENC_KEY配置AES-CBC(128 or 256)算法预置密钥值和对应属性；重启eHSM生效； 2、准备好使用AES-128_CMAC算法预置密钥签名和使用AES-CBC(128 or 256)算法预置密钥加密的SOC_USE_EHSM_KEY启动镜像，并配置到校验命令的镜像地址，并发送校验命令； 3、检测校验后的镜像解密后的明文是否和原始明文镜像一致； | 1、配置成功； 2、配置成功； 3、执行成功； | test_upgrade.py::test_ehsm_54 | PASS | YES | 2026/06/30
upgrade | EHSM-55 | 无特殊前置条件 | 在Test模式下，测试 RSA-2048算法签名，AES-CBC(128 or 256)算法加密的SOC_USE_EHSM_KEY启动镜像的ONEPASS校验流程 | 1、配置OTP 生命周期Test模式，升级签名算法密钥eHSM_FW_VERIFY_KEY配置RSA-2048公钥HASH值和对应属性，升级加密密钥eHSM_ENC_KEY配置AES-CBC(128 or 256)算法预置密钥值和对应属性；重启eHSM生效； 2、准备好使用RSA-2048算法预置密钥签名和使用AES-CBC(128 or 256)算法预置密钥加密的SOC_USE_EHSM_KEY启动镜像，并配置到校验命令的镜像地址，并发送校验命令； 3、检测校验后的镜像解密后的明文是否和原始明文镜像一致； | 1、配置成功； 2、配置成功； 3、执行成功； | test_upgrade.py::test_ehsm_55 | PASS | YES | 2026/06/30
upgrade | EHSM-56 | 无特殊前置条件 | 在Test模式下，测试 RSA-3072算法签名，AES-CBC(128 or 256)算法加密的SOC_USE_EHSM_KEY启动镜像的ONEPASS校验流程 | 1、配置OTP 生命周期Test模式，升级签名算法密钥eHSM_FW_VERIFY_KEY配置RSA-3072公钥HASH值和对应属性，升级加密密钥eHSM_ENC_KEY配置AES-CBC(128 or 256)算法预置密钥值和对应属性；重启eHSM生效； 2、准备好使用RSA-3072算法预置密钥签名和使用AES-CBC(128 or 256)算法预置密钥加密的SOC_USE_EHSM_KEY启动镜像，并配置到校验命令的镜像地址，并发送校验命令； 3、检测校验后的镜像解密后的明文是否和原始明文镜像一致； | 1、配置成功； 2、配置成功； 3、执行成功； | test_upgrade.py::test_ehsm_56 | PASS | YES | 2026/06/30
upgrade | EHSM-57 | 无特殊前置条件 | 在Test模式下，测试 ECC-P256R1算法签名，AES-CBC(128 or 256)算法加密的SOC_USE_EHSM_KEY启动镜像的ONEPASS校验流程 | 1、配置OTP 生命周期Test模式，升级签名算法密钥eHSM_FW_VERIFY_KEY配置ECC-P256R1公钥HASH值和对应属性，升级加密密钥eHSM_ENC_KEY配置AES-CBC(128 or 256)算法预置密钥值和对应属性；重启eHSM生效； 2、准备好使用ECC-P256R1算法预置密钥签名和使用AES-CBC(128 or 256)算法预置密钥加密的SOC_USE_EHSM_KEY启动镜像，并配置到校验命令的镜像地址，并发送校验命令； 3、检测校验后的镜像解密后的明文是否和原始明文镜像一致； | 1、配置成功； 2、配置成功； 3、执行成功； | test_upgrade.py::test_ehsm_57 | PASS | YES | 2026/06/30
upgrade | EHSM-58 | 无特殊前置条件 | 在Test模式下，测试 SM4-128-CMAC算法签名，SM4-128-CBC算法加密的SOC_USE_EHSM_KEY启动镜像的ONEPASS校验流程 | 1、配置OTP 生命周期Test模式，升级签名算法密钥eHSM_FW_VERIFY_KEY配置SM4-128-CMAC算法预置密钥值和对应属性，升级加密密钥eHSM_ENC_KEY配置SM4-128-CBC算法预置密钥值和对应属性；重启eHSM生效； 2、准备好使用SM4-128-CMAC算法预置密钥签名和使用SM4-128-CBC算法预置密钥加密的SOC_USE_EHSM_KEY启动镜像，并配置到校验命令的镜像地址，并发送校验命令； 3、检测校验后的镜像解密后的明文是否和原始明文镜像一致； | 1、配置成功； 2、配置成功； 3、执行成功； | test_upgrade.py::test_ehsm_58 | PASS | YES | 2026/06/30
upgrade | EHSM-59 | 无特殊前置条件 | 在Test模式下，测试 SM2 算法签名，SM4-128-CBC算法加密的SOC_USE_EHSM_KEY启动镜像的ONEPASS校验流程 | １、配置OTP 生命周期Test模式，升级签名算法密钥eHSM_FW_VERIFY_KEY配置SM2公钥HASH值和对应属性，升级加密密钥eHSM_ENC_KEY配置SM4-128-CBC算法预置密钥值和对应属性；重启eHSM生效； ２、准备好使用SM2算法预置密钥签名和使用SM4-128-CBC算法预置密钥加密的SOC_USE_EHSM_KEY启动镜像，并配置到校验命令的镜像地址，并发送校验命令； ３、检测校验后的镜像解密后的明文是否和原始明文镜像一致； | 1、配置成功； 2、配置成功； 3、执行成功； | test_upgrade.py::test_ehsm_59 | PASS | YES | 2026/06/30
upgrade | EHSM-6 | 无特殊前置条件 | 在Test模式下，测试 RSA-2048算法签名，AES-CBC(128 or 256)算法加密的eHSM升级镜像的ONEPASS升级流程 | １、配置OTP 生命周期Test模式，升级签名算法密钥eHSM_UPGRADE_VERIFY_KEY配置RSA-2048算法公钥HASH值和对应属性，升级加密密钥eHSM_UPGRADE_ENC_KEY配置AES-CBC(128 or 256)算法预置密钥值和对应属性；重启eHSM生效； ２、准备好使用RSA-2048算法预置密钥签名和使用AES-CBC(128 or 256)算法预置密钥加密的eHSM升级镜像，并配置到升级命令的镜像地址，并发送升级命令； ３、检测升级后的镜像解密后的明文是否和原始明文镜像一致； | 1、配置成功； 2、配置成功； 3、执行成功； | test_upgrade.py::test_ehsm_6 | PASS | YES | 2026/06/30
upgrade | EHSM-60 | 无特殊前置条件 | 在Test模式下，测试 AES-CMAC(128 or 256)算法签名，AES-CBC(128 or 256)算法加密的SOC_USE_SOC_KEY启动镜像的ONEPASS校验流程 | １、配置OTP 生命周期Test模式，升级签名算法密钥SOC_FW_VERIFY_KEY配置AES-CMAC(128 or 256)算法预置密钥值和对应属性，升级加密密钥SOC_ENC_KEY配置AES-CBC(128 or 256)算法预置密钥值和对应属性；重启eHSM生效； ２、准备好使用AES-128_CMAC算法预置密钥签名和使用AES-CBC(128 or 256)算法预置密钥加密的SOC_USE_SOC_KEY启动镜像，并配置到校验命令的镜像地址，并发送校验命令； ３、检测校验后的镜像解密后的明文是否和原始明文镜像一致； | 1、配置成功； 2、配置成功； 3、执行成功； | test_upgrade.py::test_ehsm_60 | PASS | YES | 2026/06/30
upgrade | EHSM-61 | 无特殊前置条件 | 在Test模式下，测试 RSA-2048算法签名，AES-CBC(128 or 256)算法加密的SOC_USE_SOC_KEY启动镜像的ONEPASS校验流程 | １、配置OTP 生命周期Test模式，配置SOC校验算法密钥和升级算法密钥；重启eHSM生效； 2、生成SOC_USE_SOC_KEY启动镜像并执行校验； 3、验证校验输出镜像内容； | 1、配置成功； 2、执行成功； 3、检查通过； | test_upgrade.py::test_ehsm_61 | PASS | YES | 2026/06/30
upgrade | EHSM-62 | 无特殊前置条件 | 在Test模式下，测试 RSA-3072算法签名，AES-CBC(128 or 256)算法加密的SOC_USE_SOC_KEY启动镜像的ONEPASS校验流程 | １、配置OTP 生命周期Test模式，配置SOC校验算法密钥和升级算法密钥；重启eHSM生效； 2、生成SOC_USE_SOC_KEY启动镜像并执行校验； 3、验证校验输出镜像内容； | 1、配置成功； 2、执行成功； 3、检查通过； | test_upgrade.py::test_ehsm_62 | PASS | YES | 2026/06/30
upgrade | EHSM-63 | 无特殊前置条件 | 在Test模式下，测试 ECC-P256R1算法签名，AES-CBC(128 or 256)算法加密的SOC_USE_SOC_KEY启动镜像的ONEPASS校验流程 | １、配置OTP 生命周期Test模式，配置SOC校验算法密钥和升级算法密钥；重启eHSM生效； 2、生成SOC_USE_SOC_KEY启动镜像并执行校验； 3、验证校验输出镜像内容； | 1、配置成功； 2、执行成功； 3、检查通过； | test_upgrade.py::test_ehsm_63 | PASS | YES | 2026/06/30
upgrade | EHSM-64 | 无特殊前置条件 | 在Test模式下，测试 SM4-128-CMAC算法签名，SM4-128-CBC算法加密的SOC_USE_SOC_KEY启动镜像的ONEPASS校验流程 | １、配置OTP 生命周期Test模式，配置SOC校验算法密钥和升级算法密钥；重启eHSM生效； 2、生成SOC_USE_SOC_KEY启动镜像并执行校验； 3、验证校验输出镜像内容； | 1、配置成功； 2、执行成功； 3、检查通过； | test_upgrade.py::test_ehsm_64 | PASS | YES | 2026/06/30
upgrade | EHSM-65 | 无特殊前置条件 | 在Test模式下，测试 SM2 算法签名，SM4-128-CBC算法加密的SOC_USE_SOC_KEY启动镜像的ONEPASS校验流程 | １、配置OTP 生命周期Test模式，配置SOC校验算法密钥和升级算法密钥；重启eHSM生效； 2、生成SOC_USE_SOC_KEY启动镜像并执行校验； 3、验证校验输出镜像内容； | 1、配置成功； 2、执行成功； 3、检查通过； | test_upgrade.py::test_ehsm_65 | PASS | YES | 2026/06/30
upgrade | EHSM-66 | 无特殊前置条件 | 在Test模式下，测试RSA-2048算法签名，不加密的eHSM启动镜像的ONEPASS校验流程 | １、配置OTP 生命周期Test模式，配置eHSM校验算法密钥；重启eHSM生效； 2、生成eHSM启动镜像并执行校验； | 1、配置成功； 2、执行成功； | test_upgrade.py::test_ehsm_66 | PASS | YES | 2026/06/30
upgrade | EHSM-67 | 无特殊前置条件 | 在Dev模式下，测试RSA-2048算法签名，不加密的eHSM启动镜像的ONEPASS校验流程 | １、配置OTP 生命周期Dev模式，配置eHSM校验算法密钥；重启eHSM生效； 2、生成eHSM启动镜像并执行校验； | 1、配置成功； 2、执行成功； | test_upgrade.py::test_ehsm_67 | PASS | YES | 2026/06/30
upgrade | EHSM-68 | 无特殊前置条件 | 在User模式下，测试RSA-2048算法签名，不加密的eHSM启动镜像的ONEPASS校验流程 | １、配置OTP 生命周期User模式，配置eHSM校验算法密钥；重启eHSM生效； 2、生成eHSM启动镜像并执行校验； | 1、配置成功； 2、执行成功； | test_upgrade.py::test_ehsm_68 | PASS | YES | 2026/06/30
upgrade | EHSM-69 | 无特殊前置条件 | 在User模式下，测试RSA-3072算法签名，不加密的eHSM启动镜像的ONEPASS校验流程 | １、配置OTP 生命周期User模式，配置eHSM校验算法密钥；重启eHSM生效； 2、生成eHSM启动镜像并执行校验； | 1、配置成功； 2、执行成功； | test_upgrade.py::test_ehsm_69 | PASS | YES | 2026/06/30
upgrade | EHSM-7 | 无特殊前置条件 | 在Test模式下，测试 RSA-3072算法签名，AES-CBC(128 or 256)算法加密的eHSM升级镜像的ONEPASS升级流程 | １、配置OTP 生命周期Test模式，配置eHSM升级算法密钥；重启eHSM生效； 2、生成eHSM升级镜像并执行升级； 3、验证升级输出镜像内容； 4、使用升级输出镜像执行启动校验； | 1、配置成功； 2、执行成功； 3、检查通过； 4、执行成功； | test_upgrade.py::test_ehsm_7 | PASS | YES | 2026/06/30
upgrade | EHSM-70 | 无特殊前置条件 | 在User模式下，测试ECC-P256R1算法签名，不加密的eHSM启动镜像的ONEPASS校验流程 | 1、配置OTP 生命周期User模式，校验签名算法密钥eHSM_FW_VERIFY_KEY配置ECC-P256R1公钥HASH值和对应属性，不加密；重启eHSM生效； 2、准备好使用ECC-P256R1算法预置密钥签名，不加密的eHSM启动镜像，并配置到校验命令的镜像地址，并发送校验命令； | 1、配置成功； 2、配置成功； | test_upgrade.py::test_ehsm_70 | PASS | YES | 2026/06/30
upgrade | EHSM-71 | 无特殊前置条件 | 在Test模式下，测试RSA-2048算法签名，不加密的eHSM启动镜像的ONEPASS校验流程，OTP Version Counter大于image Version Counter，校验过程检查Version Counter非法 | １、配置OTP 生命周期Test模式，VERSION配置成3（大于镜像版本2）； 2、生成版本为2的eHSM启动镜像并执行校验（预期失败）； | 1、配置成功； 2、执行成功； | test_upgrade.py::test_ehsm_71 | PASS | YES | 2026/06/30
upgrade | EHSM-72 | 无特殊前置条件 | 在Test模式下，测试RSA-2048算法签名，不加密的eHSM启动镜像的ONEPASS校验流程，OTP Version Counter小于image Version Counter，校验过程检查Version Counter合法 | １、配置OTP 生命周期Test模式，VERSION配置为1（小于镜像版本2）； 2、生成版本为2的eHSM启动镜像并执行校验（预期成功）； | 1、配置成功； 2、执行成功； | test_upgrade.py::test_ehsm_72 | PASS | YES | 2026/06/30
upgrade | EHSM-73 | 无特殊前置条件 | 在Test模式下，测试RSA-2048算法签名，不加密的eHSM启动镜像的ONEPASS校验流程，校验通过后启动 | １、检测校验启动前FW状态寄存器； 2、配置OTP 生命周期User模式，配置eHSM校验算法密钥； 3、生成eHSM启动镜像并执行校验后启动； 4、检查FW启动成功状态寄存器； | 1、执行成功； 2、配置成功； 3、执行成功； 4、检查通过； | test_upgrade.py::test_ehsm_73 | PASS | YES | 2026/06/30
upgrade | EHSM-74 | 无特殊前置条件 | 在Test模式下，测试校验接口对异常参数的处理过程 | １、配置OTP 生命周期Test模式； 2、测试非法参数的处理； | 1、配置成功； 2、返回预期错误码； | test_upgrade.py::test_ehsm_74 | PASS | YES | 2026/06/30
upgrade | EHSM-75 | 无特殊前置条件 | 在Test模式下，测试裸镜像的校验流程 | １、配置OTP 生命周期Test模式； 2、生成eHSM裸镜像并加载到启动镜像地址； 3、发送校验指令进入校验流程，检查返回的状态值； | 1、配置成功； 2、执行成功； 3、发送成功； | test_upgrade.py::test_ehsm_75 | PASS | YES | 2026/06/30
upgrade | EHSM-76 | 无特殊前置条件 | 在Dev模式下，测试裸镜像的校验流程 | １、配置OTP 生命周期Dev模式； 2、生成eHSM裸镜像并加载到启动镜像地址； 3、发送校验指令进入校验流程，检查返回的状态值； | 1、配置成功； 2、执行成功； 3、发送成功； | test_upgrade.py::test_ehsm_76 | PASS | YES | 2026/06/30
upgrade | EHSM-77 | 无特殊前置条件 | 在MANU模式下，测试裸镜像的校验受限 | １、配置OTP 生命周期MANU模式； 2、生成eHSM裸镜像并加载到启动镜像地址； 3、发送校验指令进入校验流程，检查返回的状态值（预期失败）； | 1、配置成功； 2、执行成功； 3、发送成功； | test_upgrade.py::test_ehsm_77 | PASS | YES | 2026/06/30
upgrade | EHSM-78 | 无特殊前置条件 | 在USER模式下，测试裸镜像的校验受限 | １、配置OTP 生命周期User模式； 2、生成eHSM裸镜像并加载到启动镜像地址； 3、发送校验指令进入校验流程，检查返回的状态值（预期失败）； | 1、配置成功； 2、执行成功； 3、发送成功； | test_upgrade.py::test_ehsm_78 | PASS | YES | 2026/06/30
upgrade | EHSM-79 | 无特殊前置条件 | 在DEBUG模式下，测试裸镜像的校验受限 | １、配置OTP 生命周期Debug模式； 2、生成eHSM裸镜像并加载到启动镜像地址； 3、发送校验指令进入校验流程，检查返回的状态值（预期失败）； | 1、配置成功； 2、执行成功； 3、发送成功； | test_upgrade.py::test_ehsm_79 | PASS | YES | 2026/06/30
upgrade | EHSM-8 | 无特殊前置条件 | 在Test模式下，测试 ECC-P256R1算法签名，AES-CBC(128 or 256)算法加密的eHSM升级镜像的ONEPASS升级流程 | １、配置OTP 生命周期Test模式，配置eHSM升级算法密钥； 2、生成eHSM升级镜像并执行升级； 3、验证升级输出镜像内容； 4、使用升级输出镜像执行启动校验； | 1、配置成功； 2、执行成功； 3、检查通过； 4、执行成功； | test_upgrade.py::test_ehsm_8 | PASS | YES | 2026/06/30
upgrade | EHSM-9 | 无特殊前置条件 | 在Test模式下，测试 SM4-128-CMAC算法签名，SM4-128-CBC算法加密的eHSM升级镜像的ONEPASS升级流程 | １、配置OTP 生命周期Test模式，配置eHSM升级算法密钥； 2、生成eHSM升级镜像并执行升级； 3、验证升级输出镜像内容； 4、使用升级输出镜像执行启动校验； | 1、配置成功； 2、执行成功； 3、检查通过； 4、执行成功； | test_upgrade.py::test_ehsm_9 | PASS | YES | 2026/06/30
upgrade | EHSM-965 | 无特殊前置条件 | 验证校验流程镜像头和代码分离情况，AES-CMAC(128 or 256)算法签名，AES-CBC(128 or 256)算法加密的eHSM启动镜像在镜像头分离时校验通过 | １、配置OTP 生命周期Test模式，配置eHSM校验算法密钥； 2、生成eHSM启动镜像并执行镜像头和代码分离校验； | 1、配置成功； 2、执行成功； | test_upgrade.py::test_ehsm_965 | PASS | YES | 2026/06/30
upgrade | EHSM-966 | 无特殊前置条件 | 验证校验流程镜像头和代码分离情况，对镜像body与头部不一致的情况校验失败 | １、配置OTP 生命周期Test模式，配置eHSM校验算法密钥； 2、生成eHSM启动镜像并执行错误的镜像头和代码分离校验（预期失败）； | 1、配置成功； 2、返回预期错误码； | test_upgrade.py::test_ehsm_966 | PASS | YES | 2026/06/30
upgrade | EHSM-967 | 无特殊前置条件 | 验证校验流程镜像头和代码分离情况，SM4-128-CMAC算法签名，SM4-128-CBC算法加密的eHSM启动镜像在镜像头分离时校验通过 | １、配置OTP 生命周期Test模式，配置eHSM校验算法密钥； 2、生成eHSM启动镜像并执行镜像头和代码分离校验； | 1、配置成功； 2、执行成功； | test_upgrade.py::test_ehsm_967 | PASS | YES | 2026/06/30
upgrade | EHSM-968 | 无特殊前置条件 | 验证从FLASH启动ehsm FW，测试RSA-2048算法签名，不加密的eHSM启动镜像的ONEPASS校验流程，校验通过后正常启动 | １、检测校验启动前FW状态寄存器； 2、配置OTP 生命周期User模式，配置eHSM校验算法密钥； 3、生成eHSM启动镜像并执行 FLASH 启动校验； 4、检查FW启动成功状态寄存器； | 1、执行成功； 2、配置成功； 3、执行成功； 4、检查通过； | test_upgrade.py::test_ehsm_968 | PASS | YES | 2026/06/30
upgrade | EHSM-969 | 无特殊前置条件 | 验证从FLASH启动ehsm FW，测试RSA-2048算法签名，不加密的eHSM启动镜像的校验失败情况，拷贝到不正确地址 | １、检测校验启动前FW状态寄存器； 2、配置OTP 生命周期User模式，配置eHSM校验算法密钥； 3、生成eHSM启动镜像并执行 FLASH 启动校验（不正确地址，预期失败）； 4、检查FW启动状态寄存器（应为失败状态）； | 1、执行成功； 2、配置成功； 3、执行成功； 4、检查通过； | test_upgrade.py::test_ehsm_969 | PASS | YES | 2026/06/30
upgrade | EHSM-970 | 无特殊前置条件 | 验证从FLASH启动ehsm FW，测试SM2 算法签名，SM4-128-CBC算法加密的SOC_USE_SOC_KEY启动镜像的校验失败情况 | 1、检测校验启动前FW状态寄存器； 2、配置OTP 生命周期User模式，升级签名算法密钥eHSM_FW_VERIFY_KEY配置SM2公钥HASH值和对应属性，升级加密密钥eHSM_ENC_KEY配置成SM4-CBC；重启eHSM生效； 3、准备好SM2签名、SM4-CBC密的eHSM启动镜像，并配置到校验命令的镜像地址，并发送校验命令，配置校验后启动； 4、检查FW启动成功状态寄存器； | 1、执行成功； 2、配置成功； 3、配置成功； 4、检查通过； | test_upgrade.py::test_ehsm_970 | PASS | YES | 2026/06/30
upgrade | EHSM-993 | 无特殊前置条件 | 在Test模式下，测试SM2算法签名，不加密的eHSM启动镜像的ONEPASS校验流程，OTP Version Counter小于image Version Counter，校验过程检查Version Counter合法 | １、配置OTP 生命周期Test模式，VERSION配置为1（小于镜像版本2）； 2、生成版本为2的eHSM启动镜像并执行校验（预期成功）； | 1、配置成功； 2、执行成功； | test_upgrade.py::test_ehsm_993 | PASS | YES | 2026/06/30
upgrade | EHSM-994 | 无特殊前置条件 | 在Test模式下，测试SM2算法签名，不加密的eHSM启动镜像的ONEPASS校验流程，OTP Version Counter大于image Version Counter，校验过程检查Version Counter非法 | 1、配置OTP 生命周期Test模式，升级签名算法密钥eHSM_FW_VERIFY_KEY配置SM2公钥HASH值和对应属性，升级加密密钥eHSM_ENC_KEY配置成0x00，VERSION配置成3（大于镜像版本2）；重启eHSM生效； 2、准备好SM2签名、没有加密的eHSM启动镜像，并配置到校验命令的镜像地址，并发送校验命令，配置校验后启动； | 1、配置成功； 2、配置成功； | test_upgrade.py::test_ehsm_994 | PASS | YES | 2026/06/30
upgrade | EHSM-996 | 无特殊前置条件 | 在User模式下，测试 SM2 算法签名，SM4-128-CBC算法加密的SOC_USE_SOC_KEY启动镜像的ONEPASS校验流程 | 1、配置OTP 生命周期Test模式，升级签名算法密钥SOC_FW_VERIFY_KEY配置SM2公钥HASH值和对应属性，升级加密密钥SOC_ENC_KEY配置SM4-128-CBC预置值和对应属性；重启SOC生效； 2、准备好使用SM2算法预置密钥签名和SM4-128-CBC加密的SOC_SOC启动镜像，并配置到校验命令的镜像地址，并发送校验命令； 3、检测校验后的镜像解密后的明文是否和原始明文镜像一致； | 1、配置成功； 2、配置成功； 3、执行成功； | test_upgrade.py::test_ehsm_996 | PASS | YES | 2026/06/30
upgrade | test_ehsm_u005 | 无特殊前置条件 | 在Test模式下，测试SOC_HSMK裸镜像的在OTP数据为空的场景下的校验流程 | 1、配置OTP生命周期Test模式，其它OTP域使用默认值； 2、生成SOC_HSMK裸镜像（无加密无签名）并加载到启动镜像地址； 3、发送校验指令进入校验流程，检查返回状态； | 1、配置成功； 2、计算成功； 3、发送成功； | test_upgrade.py::test_ehsm_u005 | PASS | YES | 2026/06/30
upgrade | test_ehsm_u006 | 无特殊前置条件 | 在Dev模式下，测试SOC_HSMK裸镜像的在OTP数据为空的场景下的校验流程 | 1、配置OTP生命周期Dev模式，其它OTP域使用默认值； 2、生成SOC_HSMK裸镜像（无加密无签名）并加载到启动镜像地址； 3、发送校验指令进入校验流程，检查返回状态； | 1、配置成功； 2、计算成功； 3、发送成功； | test_upgrade.py::test_ehsm_u006 | PASS | YES | 2026/06/30
upgrade | test_ehsm_u007 | 无特殊前置条件 | 在Manu模式下，测试SOC_HSMK裸镜像不支持校验的情况 | 1、配置OTP生命周期Manu模式，其它OTP域使用默认值； 2、生成SOC_HSMK裸镜像（无加密无签名）； 3、发送校验指令，预期校验失败； | 1、配置成功； 2、生成成功； 3、校验失败（预期结果）； | test_upgrade.py::test_ehsm_u007 | PASS | YES | 2026/06/30
upgrade | test_ehsm_u008 | 无特殊前置条件 | 在User模式下，测试SOC_HSMK裸镜像不支持校验的情况 | 1、配置OTP生命周期User模式，其它OTP域使用默认值； 2、生成SOC_HSMK裸镜像（无加密无签名）； 3、发送校验指令，预期校验失败； | 1、配置成功； 2、生成成功； 3、校验失败（预期结果）； | test_upgrade.py::test_ehsm_u008 | PASS | YES | 2026/06/30
upgrade | test_ehsm_u009 | 无特殊前置条件 | 在Debug模式下，测试SOC_HSMK裸镜像不支持校验的情况 | 1、配置OTP生命周期Debug模式，其它OTP域使用默认值； 2、生成SOC_HSMK裸镜像（无加密无签名）； 3、发送校验指令，预期校验失败； | 1、配置成功； 2、生成成功； 3、校验失败（预期结果）； | test_upgrade.py::test_ehsm_u009 | PASS | YES | 2026/06/30
upgrade | EHSM-U010 | 无特殊前置条件 | 在Test模式下，测试fw裸镜像的在OTP数据为空的场景下的校验启动后，DMA恢复初始状态 | 1、配置OTP生命周期Test模式，其它OTP域使用默认值； 2、生成eHSM裸镜像（无加密无签名）并加载到启动镜像地址； 3、发送校验指令进入校验流程，检查返回状态； 4、检查FW启动成功状态寄存器； 5、检查DMA控制寄存器恢复初始状态； | 1、配置成功； 2、计算成功； 3、发送成功； 4、检查通过； 5、检查通过； | test_upgrade.py::test_ehsm_u010 | PASS | YES | 2026/06/30
upgrade | EHSM_u011 | 无特殊前置条件 | 在Test模式下，测试upgrade_fw_image接口image地址为NULL的异常处理 | 1、配置OTP生命周期Test模式，使用升级算法AES128_SM2；并重启生效； 2、生成有效的升级镜像； 3、调用底层hostapi接口，传入image地址为NULL(0x0)； | 1、生命周期配置成功； 2、镜像生成成功； 3、报无效地址错误； | test_upgrade.py::test_ehsm_u011 | PASS | YES | 2026/06/30
upgrade | EHSM_u012 | 无特殊前置条件 | 在Test模式下，测试upgrade_fw_image接口image_size为0的异常处理 | 1、配置OTP生命周期Test模式，使用升级算法AES128_SM2；并重启生效； 2、生成有效的升级镜像； 3、调用底层hostapi接口，传入image_size为0； | 1、生命周期配置成功； 2、镜像生成成功； 3、报无效镜像大小错误； | test_upgrade.py::test_ehsm_u012 | PASS | YES | 2026/06/30
upgrade | EHSM_u013 | 无特殊前置条件 | 在Test模式下，测试upgrade_fw_image接口image_out地址为NULL的异常处理 | 1、配置OTP生命周期Test模式，使用升级算法AES128_SM2；并重启生效； 2、生成有效的升级镜像； 3、调用底层hostapi接口，传入image_out地址为NULL(0x0)； | 1、生命周期配置成功； 2、镜像生成成功； 3、报无效地址错误； | test_upgrade.py::test_ehsm_u013 | PASS | YES | 2026/06/30
upgrade | EHSM_u014 | 无特殊前置条件 | 在Test模式下，测试verify_image接口ctx地址为无效地址的异常处理 | 1、配置OTP生命周期Test模式，使用校验算法AES128_CMAC；并重启生效； 2、生成有效的启动镜像； 3、调用底层hostapi接口，传入ctx地址为无效地址(0x12345678)； | 1、生命周期配置成功； 2、镜像生成成功； 3、报队列为空错误； | test_upgrade.py::test_ehsm_u014 | PASS | YES | 2026/06/30
upgrade | EHSM_u015 | 无特殊前置条件 | 在Test模式下，测试verify_image接口image地址为NULL的异常处理 | 1、配置OTP生命周期Test模式，使用校验算法AES128_CMAC；并重启生效； 2、生成有效的启动镜像； 3、调用底层hostapi接口，传入image地址为NULL(0x0)； | 1、生命周期配置成功； 2、镜像生成成功； 3、报无效地址错误； | test_upgrade.py::test_ehsm_u015 | PASS | YES | 2026/06/30
upgrade | EHSM_u016 | 无特殊前置条件 | 在Test模式下，测试verify_image接口image_size为0的异常处理 | 1、配置OTP生命周期Test模式，使用校验算法AES128_CMAC；并重启生效； 2、生成有效的启动镜像； 3、调用底层hostapi接口，传入image_size为0； | 1、生命周期配置成功； 2、镜像生成成功； 3、报无效镜像大小错误； | test_upgrade.py::test_ehsm_u016 | PASS | YES | 2026/06/30
upgrade | EHSM_u0187 | 无特殊前置条件 | 在Test模式下，测试verify_image_discrete接口code地址为NULL的异常处理 | 1、配置OTP生命周期Test模式，使用校验算法AES128_CMAC；并重启生效； 2、生成有效的启动镜像并分离镜像头和代码； 3、调用底层hostapi接口，传入code地址为无效地址(0x12345678)； | 1、生命周期配置成功； 2、镜像生成成功； 3、报无效地址错误； | test_upgrade.py::test_ehsm_u017 | PASS | YES | 2026/06/30
secboot | EHSM_U018 | 无特殊前置条件 | BUG-16 EHSM版本升级：BL verify 高版本EHSM镜像（VC3，OTP初始VC0），EHSM启动后 secboot_update_ver_cnt 将EHSM版本写入OTP，验证VC0→VC3 | 1、配置 OTP：Test模式，EHSM版本 VC0，写入 SOC 和 EHSM 的校验/加密密钥； 2、读取 EHSM/SOC OTP 版本号基准值，校验 EHSM 初始为 VC0； 4、分块写入 EHSM 镜像，BL 校验（boot=True）跳转到 EHSM FW； 5、等待 EHSM FW secboot_update_ver_cnt 执行完成； 6、读取 EHSM OTP 版本号，验证已从 VC0 更新为 VC3； 7、验证 SOC OTP 版本未受 EHSM 版本更新影响； | 1、OTP写入成功，BL启动成功； 2、读取成功，EHSM 初始值符合 VC0 编码； 4、BL verify 通过，跳转成功； 5、FW 启动成功； 6、EHSM OTP 版本号已更新； 7、SOC OTP 版本号保持不变； | test_upgrade.py::test_ehsm_u018 | PASS | YES | 2026/06/30
secboot | EHSM_U019 | 无特殊前置条件 | BUG-16 EHSM版本平刷：BL verify 同版本EHSM镜像（VC1，OTP初始VC1），EHSM启动后 secboot_update_ver_cnt 不写OTP，验证版本不变 | 1、配置 OTP：Test模式，EHSM版本 VC1，写入 SOC 和 EHSM 的校验/加密密钥； 2、读取 EHSM/SOC OTP 版本号基准值，校验 EHSM 初始为 VC1（非 blank）； 3、生成版本 VC1 的 EHSM 启动镜像（与 OTP 相同版本，真实 FW binary）； 4、分块写入 EHSM 镜像，BL 校验（boot=True）跳转到 EHSM FW； 5、等待 EHSM FW secboot_update_ver_cnt 执行完成； 6、读取 EHSM OTP 版本号，验证版本未变化（平刷不写 OTP）； 7、验证 SOC OTP 版本未受 EHSM 版本平刷影响； | 1、OTP写入成功，BL启动成功； 2、读取成功，初始值符合 VC1； 3、镜像生成成功； 4、BL verify 通过，跳转成功； 5、FW 启动成功； 6、EHSM OTP 版本号保持 VC1 不变； 7、SOC OTP 版本号保持不变； | test_upgrade.py::test_ehsm_u019 | PASS | YES | 2026/06/30
secboot | EHSM_U020 | 无特殊前置条件 | BUG-16 EHSM版本回退拒绝：BL verify 低版本EHSM镜像（VC0，OTP初始VC2），版本检查失败，OTP不更新 | 1、配置 OTP：Test模式，EHSM版本 VC2（高版本），写入 SOC 和 EHSM 的校验/加密密钥； 2、读取 EHSM/SOC OTP 版本号基准值，校验 EHSM 初始为 VC2（非 blank）； 3、生成版本 VC0 的 EHSM 启动镜像（低于 OTP VC2，模拟回退）； 4、BL 校验 EHSM 镜像 VC0（boot=True），预期版本检查失败； 5、reset 固件，等待 BL 启动； 6、读取 EHSM OTP 版本号，验证版本未变化（回退被拒绝）； 7、验证 SOC OTP 版本未受 EHSM 版本回退尝试影响； | 1、OTP写入成功，BL启动成功； 2、读取成功，初始值符合 VC2； 3、镜像生成成功； 4、BL verify 因版本回退被拒绝； 5、BL 启动成功； 6、EHSM OTP 版本号保持 VC2 不变； 7、SOC OTP 版本号保持不变； | test_upgrade.py::test_ehsm_u020 | PASS | YES | 2026/06/30
secboot | EHSM_U021 | 无特殊前置条件 | BUG-16 SOC版本升级：BL verify 高版本SOC镜像（VC3，OTP初始VC0），EHSM启动后 secboot_update_ver_cnt 将SOC版本写入OTP，验证VC0→VC3 | 1、配置 OTP：Test模式，SOC版本 VC0，同时写入 SOC 和 EHSM 的校验/加密密钥； 2、读取 SOC/EHSM OTP 版本号基准值，校验 SOC 初始为 VC0； 3、生成版本 VC3 的 SOC 启动镜像（高版本，body 任意）； 4、【阶段一】BL 校验 SOC 镜像（boot=False），DRAM 写入 SOC VC3 版本标记； 5、生成平版本 VC0 的 EHSM 启动镜像（payload 使用真实 EHSM FW binary，含 secboot_update_ver_cnt 逻辑）； 6、【阶段二】分块写入 EHSM 镜像到内存，BL 校验（boot=True）跳转到 EHSM FW； 7、等待 EHSM FW secboot_update_ver_cnt 执行完成； 8、读取 OTP SOC 版本号，验证已从 VC0 更新为 VC3； 9、验证 EHSM OTP 版本未受 SOC 版本更新影响； | 1、OTP写入成功，BL启动成功； 2、读取成功，初始值符合 VC0 编码； 3、镜像生成成功； 4、BL verify 成功，DRAM 写入 VC3； 5、镜像生成成功； 6、写入成功，BL verify 通过，跳转到 EHSM FW； 7、FW 启动成功，OTP SOC 版本写入完成； 8、OTP SOC 版本号已更新，两阶段流程完整有效； 9、EHSM OTP 版本号保持不变； | test_upgrade.py::test_ehsm_u021 | PASS | YES | 2026/06/30
secboot | EHSM_U022 | 无特殊前置条件 | BUG-16 SOC版本平刷：BL verify 同版本SOC镜像（VC1，OTP初始VC1），EHSM启动后 secboot_update_ver_cnt 不写OTP，验证版本不变 | 1、配置 OTP：Test模式，SOC版本 VC1（平刷目标版本），写入 SOC 和 EHSM 的校验/加密密钥； 2、读取 SOC/EHSM OTP 版本号基准值，校验 SOC 初始为 VC1（非 blank）； 3、生成版本 VC1 的 SOC 启动镜像（与 OTP 相同版本）； 4、【阶段一】BL 校验 SOC 镜像（boot=False），DRAM 写入 SOC VC1 版本标记； 5、生成 EHSM 启动镜像（真实 FW binary）； 6、【阶段二】分块写入 EHSM 镜像，BL 校验（boot=True）跳转到 EHSM FW； 7、等待 EHSM FW secboot_update_ver_cnt 执行完成； 8、读取 OTP SOC 版本号，验证版本未变化（平刷不写 OTP）； 9、验证 EHSM OTP 版本未受 SOC 版本平刷影响； | 1、OTP写入成功，BL启动成功； 2、读取成功，初始值符合 VC1； 3、镜像生成成功； 4、BL verify 成功，DRAM 写入 VC1； 5、镜像生成成功； 6、BL verify 通过，跳转成功； 7、FW 启动成功； 8、OTP SOC 版本号保持 VC1 不变； 9、EHSM OTP 版本号保持不变； | test_upgrade.py::test_ehsm_u022 | PASS | YES | 2026/06/30
secboot | EHSM_U023 | 无特殊前置条件 | BUG-16 SOC版本回退拒绝：BL verify 低版本SOC镜像（VC0，OTP初始VC2），版本检查失败，OTP不更新 | 1、配置 OTP：Test模式，SOC版本 VC2（高版本），写入 SOC 和 EHSM 的校验/加密密钥； 2、读取 SOC/EHSM OTP 版本号基准值，校验 SOC 初始为 VC2（非 blank）； 3、生成版本 VC0 的 SOC 启动镜像（低于 OTP VC2，模拟回退）； 4、【阶段一】BL 校验 SOC 镜像（boot=False），预期版本检查失败； 5、reset 固件，等待 BL 启动； 6、读取 OTP SOC 版本号，验证版本未变化（回退被拒绝）； 7、验证 EHSM OTP 版本未受 SOC 版本回退尝试影响； | 1、OTP写入成功，BL启动成功； 2、读取成功，初始值符合 VC2； 3、镜像生成成功； 4、BL verify 因版本回退被拒绝； 5、BL 启动成功； 6、OTP SOC 版本号保持 VC2 不变； 7、EHSM OTP 版本号保持不变； | test_upgrade.py::test_ehsm_u023 | PASS | YES | 2026/06/30
version | EHSM-1005 | 无特殊前置条件 | 在DEV模式下，获取版本信息 | 1、配置OTP 生命周期DEV模式，默认OTP密钥配置； 2、重启eHSM，并检查启动状态； 3、将version数据传入获取版本信息接口，并发送； 4、打印version信息； | 1、配置成功； 2、重启成功，状态正常； 3、读取成功，数据正确； 4、打印成功，版本信息如下：； | test_version.py::test_ehsm_1005 | PASS | YES | 2026/06/30
version | EHSM-1006 | 无特殊前置条件 | 在MANU模式下，获取版本信息 | 1、配置OTP 生命周期MANU模式，默认OTP密钥配置； 2、重启eHSM，并检查启动状态； 3、将version数据传入获取版本信息接口，并发送； 4、打印version信息； | 1、配置成功； 2、重启成功，状态正常； 3、读取成功，数据正确； 4、打印成功，版本信息如下：； | test_version.py::test_ehsm_1006 | PASS | YES | 2026/06/30
version | EHSM-1007 | 无特殊前置条件 | 在DEBUG模式下，获取版本信息 | 1、配置OTP 生命周期DEBUG模式，默认OTP密钥配置； 2、重启eHSM，并检查启动状态； 3、将version数据传入获取版本信息接口，并发送； 4、打印version信息； | 1、配置成功； 2、重启成功，状态正常； 3、读取成功，数据正确； 4、打印成功，版本信息如下：； | test_version.py::test_ehsm_1007 | PASS | YES | 2026/06/30
version | EHSM-1305 | 无特殊前置条件 | 验证在 TEST 模式，UID CRC 错误的情况下，检查bl能够正常启动，没有报错信息，且响应指令 | 1、配置OTP生命周期，和UID及CRC错误； 2、重启eHSM，并检查生命周期； 3、检查报错信息； 4、获取version信息，并打印； | 1、配置成功； 2、重启成功，状态正常； 3、检查通过； 4、读取成功，数据正确； | test_version.py::test_ehsm_1305 | PASS | YES | 2026/06/30
version | EHSM-1306 | 无特殊前置条件 | 验证在 DEV 模式，UID CRC 错误的情况下，检查bl能够正常启动，发出告警信息，正常响应指令 | 1、配置OTP生命周期，和UID及CRC错误； 2、重启eHSM，并检查生命周期； 3、检查报错信息； 4、获取version信息，并打印； | 1、配置成功； 2、重启成功，状态正常； 3、检查通过； 4、读取成功，数据正确； | test_version.py::test_ehsm_1306 | PASS | YES | 2026/06/30
version | EHSM-1307 | 无特殊前置条件 | 验证在 MANU 模式，UID CRC 错误的情况下，检查bl能够正常启动，发出告警信息，正常响应指令 | 1、配置OTP生命周期，和UID及CRC错误； 2、重启eHSM，并检查生命周期； 3、检查报错信息； 4、获取version信息，并打印； | 1、配置成功； 2、重启成功，状态正常； 3、检查通过； 4、读取成功，数据正确； | test_version.py::test_ehsm_1307 | PASS | YES | 2026/06/30
version | EHSM-1308 | 无特殊前置条件 | 验证在 USER 模式，UID CRC 错误的情况下，检查bl能够正常启动，发出告警信息，正常响应指令 | 1、配置OTP生命周期，和UID及CRC错误； 2、重启eHSM，并检查生命周期； 3、检查报错信息； 4、获取version信息，并打印； | 1、配置成功； 2、重启成功，状态正常； 3、检查通过； 4、读取成功，数据正确； | test_version.py::test_ehsm_1308 | PASS | YES | 2026/06/30
version | EHSM-1309 | 无特殊前置条件 | 验证在 DEBUG 模式，UID CRC 错误的情况下，检查bl能够正常启动，发出告警信息，正常响应指令 | 1、配置OTP生命周期，和UID及CRC错误； 2、重启eHSM，并检查生命周期； 3、检查报错信息； 4、获取version信息，并打印； | 1、配置成功； 2、重启成功，状态正常； 3、检查通过； 4、读取成功，数据正确； | test_version.py::test_ehsm_1309 | PASS | YES | 2026/06/30
version | EHSM-1310 | 无特殊前置条件 | 验证在 USER 模式，UID CRC 正确的情况下，检查bl能够正常启动，没有告警信息，正常响应指令 | 1、配置OTP生命周期，和UID及CRC正确； 2、重启eHSM，并检查生命周期； 3、检查报错信息； 4、获取version信息，并打印； | 1、配置成功； 2、重启成功，状态正常； 3、检查通过； 4、读取成功，数据正确； | test_version.py::test_ehsm_1310 | PASS | YES | 2026/06/30
version | EHSM-147 | 无特殊前置条件 | 在Test模式下，获取版本信息 | 1、配置OTP 生命周期Test模式，默认OTP密钥配置； 2、重启eHSM，并检查启动状态； 3、将version数据传入获取版本信息接口，并发送； 4、打印version信息； | 1、配置成功； 2、重启成功，状态正常； 3、读取成功，数据正确； 4、打印成功； | test_version.py::test_ehsm_147 | PASS | YES | 2026/06/30
version | EHSM-148 | 无特殊前置条件 | 在User模式下，获取版本信息 | 1、配置OTP 生命周期User模式，默认OTP密钥配置； 2、重启eHSM，并检查启动状态； 3、将version数据传入获取版本信息接口，并发送； 4、打印version信息； | 1、配置成功； 2、重启成功，状态正常； 3、读取成功，数据正确； 4、打印成功； | test_version.py::test_ehsm_148 | PASS | YES | 2026/06/30
version | EHSM-962 | 无特殊前置条件 | 验证在空片情况上电运行能力，可以获取版本信息（仅配置生命周期） | 1、配置OTP生命周期为TEST，其它位为默认状态，根据默认配置可为0或1； 2、重启eHSM，并检查启动状态； 3、将version数据传入获取版本信息接口，并发送； 4、打印version信息； | 1、配置成功； 2、重启成功，状态正常； 3、读取成功，数据正确； 4、打印成功； | test_version.py::test_ehsm_962 | PASS | YES | 2026/06/30
version | EHSM-963 | 无特殊前置条件 | 验证Bootloader对硬件版本号的检查，Bootloader软件与硬件版本不一致时会报错误 | 1、配置OTP为默认状态，根据默认配置可为0或1； 2、重启eHSM，并检查启动状态； 3、将version数据传入获取版本信息接口，并发送； 4、打印version信息； 5、读取soc报警信号； | 1、配置成功； 2、重启成功，状态正常； 3、读取成功，数据正确； 4、打印成功； 5、读取成功，数据正确； | test_version.py::test_ehsm_963 | PASS | YES | 2026/06/30
version | EHSM_v001 | 无特殊前置条件 | 在Test模式下，测试get_version接口ver_addr参数为NULL地址的异常处理 | 1、配置OTP生命周期Test模式；并重启生效； 2、调用get_version接口，传入ver_addr=NULL(0x0)； | 1、生命周期配置成功； 2、报无效地址错误； | test_version.py::test_ehsm_v001 | PASS | YES | 2026/06/30