## Sheet1
类别名称 | 模块名称 | 测试用例描述 | 用例编号 | 用例类型 | 优先级 | 前置条件 | 输入 | 输出 | 测试目的 | 通过准则 | 归属团队 | 负责人 | 测试载体 | 芯片RTL版本 | 软件版本 | 软件环境 | 当前状态 | 自动化状态 | 关联缺陷 | 开始时间 | 结束时间 | 备注
芯片底层软件(不含gpu) | Security | MD5 | NGU800P-D0-SECURITY-001 | 功能正确性 | P0 |  | 一个二进制文件。 | 二进制文件的MD5校验码。 | 验证MD5计算结果是否正确。 | 得出结果和PC结果一致。 | 软件平台部_BSP | @梅庆枭 | QEMU纯软 | V0.85_pre |  | 裸驱 | 未开始 |  |  |  |  | 待确认：MD5不在SRC-0017摘要算法清单中；仅可作为兼容性/Vendor回归项，不应作为安全用途算法。
芯片底层软件(不含gpu) |  | SHA-256 | NGU800P-D0-SECURITY-002 | 功能正确性 | P0 |  | 一个二进制文件。 | 二进制文件的SHA256校验码。 | 验证SHA-256是否正确。 | 得出结果和PC结果一致。 | 软件平台部_BSP | @梅庆枭
芯片底层软件(不含gpu) |  | SHA-512/256 | NGU800P-D0-SECURITY-003 | 功能正确性 | P0 |  | 一个二进制文件。 | 二进制文件的SHA512/256校验码。 | 验证SHA-512/256是否正确。 | 得出结果和PC结果一致。 | 软件平台部_BSP | @梅庆枭 | [9 empty] | 待确认：SHA-512/256不在SRC-0017摘要算法清单中，需明确是否属于产品发布范围。
芯片底层软件(不含gpu) |  | SHA-512 | NGU800P-D0-SECURITY-004 | 功能正确性 | P0 |  | 一个二进制文件。 | 二进制文件的SHA512校验码。 | 验证SHA-512是否正确。 | 得出结果和PC结果一致。 | 软件平台部_BSP | @梅庆枭
芯片底层软件(不含gpu) |  | MD5/SHA256/SHA512中断模式 | NGU800P-D0-SECURITY-005 | 功能正确性 | P0 |  | 一个二进制文件 | 二进制文件校验码 | 验证中断是否产生 &结果是否正确 | 得出结果和PC结果一致。 | 软件平台部_BSP | @梅庆枭
芯片底层软件(不含gpu) | Security | RSA密钥生成。 | NGU800P-D0-SECURITY-006 | 功能正确性 | P0 |  | 大数。 | 一对密钥。 | 验证密钥有效性。 | 先加密，然后解密。得到的结果一致。 | 软件平台部_BSP | @梅庆枭
芯片底层软件(不含gpu) |  | RSA CRT格式密钥生成。 | NGU800P-D0-SECURITY-007 | 功能正确性 | P0 |  | 大数。 | 一对密钥。 | 验证密钥有效性。 | 先加密，然后解密。得到的结果一致。 | 软件平台部_BSP | @梅庆枭
芯片底层软件(不含gpu) |  | RSA加密。 | NGU800P-D0-SECURITY-008 | 功能正确性 | P0 | eHSM PKE/驱动接口可用；RSA密钥、位数和padding已按批准配置准备 | RSA公钥、明文、padding参数和标准/参考向量 | RSA密文和返回状态 | 验证RSA加密及参数边界 | 结果与参考实现/标准向量一致；错误key、padding、长度或越界参数被拒绝且不返回未初始化数据 | 软件平台部_BSP | @梅庆枭
芯片底层软件(不含gpu) |  | RSA解密。 | NGU800P-D0-SECURITY-009 | 功能正确性 | P0 | eHSM PKE/驱动接口可用；RSA密钥、位数和padding已按批准配置准备 | RSA私钥、密文、padding参数和标准/参考向量 | 解密明文和返回状态 | 验证RSA解密及参数边界 | 结果与参考实现/标准向量一致；错误key、padding、长度或越界参数被拒绝且不返回未初始化数据 | 软件平台部_BSP | @梅庆枭
芯片底层软件(不含gpu) |  | RSA签名。 | NGU800P-D0-SECURITY-010 | 功能正确性 | P0 |  | 私钥和哈希值。 | 数字签名。 | 使用私钥对哈希值进行签名。 | 得到的签名和PC签名一致。 | 软件平台部_BSP | @梅庆枭
芯片底层软件(不含gpu) |  | RSA验签。 | NGU800P-D0-SECURITY-011 | 功能正确性 | P0 |  | 公钥和数字签名。 | 哈希值。 | 使用公钥对签名进行验签。 | 验签得到的哈希值和原哈希值一致。 | 软件平台部_BSP | @梅庆枭
芯片底层软件(不含gpu) | Security | AES_128 CBC_MAC | NGU800P-D0-SECURITY-012 | 功能正确性 | P0 | eHSM SKE/MAC接口可用；测试密钥和KAT向量已准备 | 密钥、消息、分段方式和标准/参考KAT向量 | MAC Tag和返回状态 | 验证MAC单次/分段计算正确性与边界处理 | Tag与KAT/参考实现一致；空消息、非法长度、错误key类型等按接口约束处理且不得误报成功 | 软件平台部_BSP | @梅庆枭
芯片底层软件(不含gpu) |  | AES_192 CBC_MAC | NGU800P-D0-SECURITY-013 | 功能正确性 | P0 | eHSM SKE/MAC接口可用；测试密钥和KAT向量已准备 | 密钥、消息、分段方式和标准/参考KAT向量 | MAC Tag和返回状态 | 验证MAC单次/分段计算正确性与边界处理 | Tag与KAT/参考实现一致；空消息、非法长度、错误key类型等按接口约束处理且不得误报成功 | 软件平台部_BSP | @梅庆枭
芯片底层软件(不含gpu) |  | AES_256 CBC_MAC | NGU800P-D0-SECURITY-014 | 功能正确性 | P0 | eHSM SKE/MAC接口可用；测试密钥和KAT向量已准备 | 密钥、消息、分段方式和标准/参考KAT向量 | MAC Tag和返回状态 | 验证MAC单次/分段计算正确性与边界处理 | Tag与KAT/参考实现一致；空消息、非法长度、错误key类型等按接口约束处理且不得误报成功 | 软件平台部_BSP | @梅庆枭
芯片底层软件(不含gpu) |  | AES_128 CMAC | NGU800P-D0-SECURITY-015 | 功能正确性 | P0 | eHSM SKE/MAC接口可用；测试密钥和KAT向量已准备 | 密钥、消息、分段方式和标准/参考KAT向量 | MAC Tag和返回状态 | 验证MAC单次/分段计算正确性与边界处理 | Tag与KAT/参考实现一致；空消息、非法长度、错误key类型等按接口约束处理且不得误报成功 | 软件平台部_BSP | @梅庆枭
芯片底层软件(不含gpu) |  | AES_192 CMAC | NGU800P-D0-SECURITY-016 | 功能正确性 | P0 | eHSM SKE/MAC接口可用；测试密钥和KAT向量已准备 | 密钥、消息、分段方式和标准/参考KAT向量 | MAC Tag和返回状态 | 验证MAC单次/分段计算正确性与边界处理 | Tag与KAT/参考实现一致；空消息、非法长度、错误key类型等按接口约束处理且不得误报成功 | 软件平台部_BSP | @梅庆枭
芯片底层软件(不含gpu) |  | AES_256 CMAC | NGU800P-D0-SECURITY-017 | 功能正确性 | P0 | eHSM SKE/MAC接口可用；测试密钥和KAT向量已准备 | 密钥、消息、分段方式和标准/参考KAT向量 | MAC Tag和返回状态 | 验证MAC单次/分段计算正确性与边界处理 | Tag与KAT/参考实现一致；空消息、非法长度、错误key类型等按接口约束处理且不得误报成功 | 软件平台部_BSP | @梅庆枭
芯片底层软件(不含gpu) |  | AES_128 GCM | NGU800P-D0-SECURITY-018 | 功能正确性 | P0 | eHSM AEAD接口可用；测试密钥和KAT向量已准备 | 密钥、nonce、AAD、明文/密文、Tag及边界长度向量 | 密文/明文、Tag和返回状态 | 验证AEAD加解密、认证和参数边界 | 结果与KAT/参考实现一致；篡改密文/AAD/Tag或非法nonce/Tag长度必须失败且不释放未认证明文 | 软件平台部_BSP | @梅庆枭
芯片底层软件(不含gpu) |  | AES_192 GCM | NGU800P-D0-SECURITY-019 | 功能正确性 | P0 | eHSM AEAD接口可用；测试密钥和KAT向量已准备 | 密钥、nonce、AAD、明文/密文、Tag及边界长度向量 | 密文/明文、Tag和返回状态 | 验证AEAD加解密、认证和参数边界 | 结果与KAT/参考实现一致；篡改密文/AAD/Tag或非法nonce/Tag长度必须失败且不释放未认证明文 | 软件平台部_BSP | @梅庆枭
芯片底层软件(不含gpu) |  | AES_256 GCM | NGU800P-D0-SECURITY-020 | 功能正确性 | P0 | eHSM AEAD接口可用；测试密钥和KAT向量已准备 | 密钥、nonce、AAD、明文/密文、Tag及边界长度向量 | 密文/明文、Tag和返回状态 | 验证AEAD加解密、认证和参数边界 | 结果与KAT/参考实现一致；篡改密文/AAD/Tag或非法nonce/Tag长度必须失败且不释放未认证明文 | 软件平台部_BSP | @梅庆枭
芯片底层软件(不含gpu) |  | AES_128 CCM | NGU800P-D0-SECURITY-021 | 功能正确性 | P0 | eHSM AEAD接口可用；测试密钥和KAT向量已准备 | 密钥、nonce、AAD、明文/密文、Tag及边界长度向量 | 密文/明文、Tag和返回状态 | 验证AEAD加解密、认证和参数边界 | 结果与KAT/参考实现一致；篡改密文/AAD/Tag或非法nonce/Tag长度必须失败且不释放未认证明文 | 软件平台部_BSP | @梅庆枭
芯片底层软件(不含gpu) |  | AES_192 CCM | NGU800P-D0-SECURITY-022 | 功能正确性 | P0 | eHSM AEAD接口可用；测试密钥和KAT向量已准备 | 密钥、nonce、AAD、明文/密文、Tag及边界长度向量 | 密文/明文、Tag和返回状态 | 验证AEAD加解密、认证和参数边界 | 结果与KAT/参考实现一致；篡改密文/AAD/Tag或非法nonce/Tag长度必须失败且不释放未认证明文 | 软件平台部_BSP | @梅庆枭
芯片底层软件(不含gpu) |  | AES_256 CCM | NGU800P-D0-SECURITY-023 | 功能正确性 | P0 | eHSM AEAD接口可用；测试密钥和KAT向量已准备 | 密钥、nonce、AAD、明文/密文、Tag及边界长度向量 | 密文/明文、Tag和返回状态 | 验证AEAD加解密、认证和参数边界 | 结果与KAT/参考实现一致；篡改密文/AAD/Tag或非法nonce/Tag长度必须失败且不释放未认证明文 | 软件平台部_BSP | @梅庆枭
芯片底层软件(不含gpu) |  | AES_128 XTS | NGU800P-D0-SECURITY-024 | 功能正确性 | P0 | eHSM XTS接口可用；双密钥、tweak和KAT向量已准备 | XTS双密钥、tweak/sector号、不同块长明文及KAT向量 | XTS密文/解密明文和返回状态 | 验证XTS数据单元加解密、tweak和长度边界 | 结果与KAT/参考向量一致；单次/分段结果一致；不满足接口最小保留块/长度约束时明确失败 | 软件平台部_BSP | @梅庆枭
芯片底层软件(不含gpu) |  | AES_192 XTS | NGU800P-D0-SECURITY-025 | 功能正确性 | P0 | eHSM XTS接口可用；双密钥、tweak和KAT向量已准备 | XTS双密钥、tweak/sector号、不同块长明文及KAT向量 | XTS密文/解密明文和返回状态 | 验证XTS数据单元加解密、tweak和长度边界 | 结果与KAT/参考向量一致；单次/分段结果一致；不满足接口最小保留块/长度约束时明确失败 | 软件平台部_BSP | @梅庆枭 | [9 empty] | 待确认：SRC-0018实现包含AES-192-XTS，但Vendor测试代码注明其不是NIST标准算法；需明确合规与发布门禁定位。
芯片底层软件(不含gpu) |  | AES_256 XTS | NGU800P-D0-SECURITY-026 | 功能正确性 | P0 | eHSM XTS接口可用；双密钥、tweak和KAT向量已准备 | XTS双密钥、tweak/sector号、不同块长明文及KAT向量 | XTS密文/解密明文和返回状态 | 验证XTS数据单元加解密、tweak和长度边界 | 结果与KAT/参考向量一致；单次/分段结果一致；不满足接口最小保留块/长度约束时明确失败 | 软件平台部_BSP | @梅庆枭
芯片底层软件(不含gpu) |  | AES-128 ECB/CBC/CFB/OFB/CTR/XTS：单次调用、分段输入（单块/随机块长）一致性 | NGU800P-D0-SECURITY-027 | 功能正确性 | P0 | eHSM SKE接口可用；各模式密钥、IV/tweak和参考向量已准备 | 不同长度明文、密钥、IV/tweak；单次调用与多种分段序列 | 各模式密文/解密明文、返回状态和分段一致性结果 | 验证各模式单次与流式接口一致性及边界 | 单次/分段结果与参考实现一致且解密回原文；非法长度、IV/tweak或状态顺序被拒绝 | 软件平台部_BSP | @梅庆枭
芯片底层软件(不含gpu) |  | AES-192 ECB/CBC/CFB/OFB/CTR/XTS：单次调用、分段输入（单块/随机块长）一致性 | NGU800P-D0-SECURITY-028 | 功能正确性 | P0 | eHSM SKE接口可用；各模式密钥、IV/tweak和参考向量已准备 | 不同长度明文、密钥、IV/tweak；单次调用与多种分段序列 | 各模式密文/解密明文、返回状态和分段一致性结果 | 验证各模式单次与流式接口一致性及边界 | 单次/分段结果与参考实现一致且解密回原文；非法长度、IV/tweak或状态顺序被拒绝 | 软件平台部_BSP | @梅庆枭
芯片底层软件(不含gpu) |  | AES-256 ECB/CBC/CFB/OFB/CTR/XTS：单次调用、分段输入（单块/随机块长）一致性 | NGU800P-D0-SECURITY-029 | 功能正确性 | P0 | eHSM SKE接口可用；各模式密钥、IV/tweak和参考向量已准备 | 不同长度明文、密钥、IV/tweak；单次调用与多种分段序列 | 各模式密文/解密明文、返回状态和分段一致性结果 | 验证各模式单次与流式接口一致性及边界 | 单次/分段结果与参考实现一致且解密回原文；非法长度、IV/tweak或状态顺序被拒绝 | 软件平台部_BSP | @梅庆枭
芯片底层软件(不含gpu) |  | SM4 CBC_MAC | NGU800P-D0-SECURITY-030 | 功能正确性 | P0 | eHSM SKE/MAC接口可用；测试密钥和KAT向量已准备 | 密钥、消息、分段方式和标准/参考KAT向量 | MAC Tag和返回状态 | 验证MAC单次/分段计算正确性与边界处理 | Tag与KAT/参考实现一致；空消息、非法长度、错误key类型等按接口约束处理且不得误报成功 | 软件平台部_BSP | @梅庆枭
芯片底层软件(不含gpu) |  | SM4 CMAC | NGU800P-D0-SECURITY-031 | 功能正确性 | P0 | eHSM SKE/MAC接口可用；测试密钥和KAT向量已准备 | 密钥、消息、分段方式和标准/参考KAT向量 | MAC Tag和返回状态 | 验证MAC单次/分段计算正确性与边界处理 | Tag与KAT/参考实现一致；空消息、非法长度、错误key类型等按接口约束处理且不得误报成功 | 软件平台部_BSP | @梅庆枭
芯片底层软件(不含gpu) |  | SM4 CCM | NGU800P-D0-SECURITY-032 | 功能正确性 | P0 | eHSM AEAD接口可用；测试密钥和KAT向量已准备 | 密钥、nonce、AAD、明文/密文、Tag及边界长度向量 | 密文/明文、Tag和返回状态 | 验证AEAD加解密、认证和参数边界 | 结果与KAT/参考实现一致；篡改密文/AAD/Tag或非法nonce/Tag长度必须失败且不释放未认证明文 | 软件平台部_BSP | @梅庆枭
芯片底层软件(不含gpu) |  | SM4 XTS | NGU800P-D0-SECURITY-033 | 功能正确性 | P0 | eHSM XTS接口可用；双密钥、tweak和KAT向量已准备 | XTS双密钥、tweak/sector号、不同块长明文及KAT向量 | XTS密文/解密明文和返回状态 | 验证XTS数据单元加解密、tweak和长度边界 | 结果与KAT/参考向量一致；单次/分段结果一致；不满足接口最小保留块/长度约束时明确失败 | 软件平台部_BSP | @梅庆枭
芯片底层软件(不含gpu) |  | SM4 ECB/CBC/CFB/OFB/CTR/XTS：单次调用、分段输入（单块/随机块长）一致性 | NGU800P-D0-SECURITY-034 | 功能正确性 | P0 | eHSM SKE接口可用；各模式密钥、IV/tweak和参考向量已准备 | 不同长度明文、密钥、IV/tweak；单次调用与多种分段序列 | 各模式密文/解密明文、返回状态和分段一致性结果 | 验证各模式单次与流式接口一致性及边界 | 单次/分段结果与参考实现一致且解密回原文；非法长度、IV/tweak或状态顺序被拒绝 | 软件平台部_BSP | @梅庆枭
芯片底层软件(不含gpu) |  | AES-256 GCM加密。 | NGU800P-D0-SECURITY-035 | 功能正确性 | P0 |  | AES密钥和一段二进制文件数据。 | 加密文件。 | 验证AES-256 GCM加密功能。 | PC上使用密钥对加密文件解密，和原文对比一致则通过。 | 软件平台部_BSP | @梅庆枭
芯片底层软件(不含gpu) |  | AES-256 GCM解密。 | NGU800P-D0-SECURITY-036 | 功能正确性 | P0 |  | AES密钥和加密文件。 | 解密文件。 | 验证AES-256 GCM解密功能。 | 经过解密的文件和原文件对比，一致则通过。 | 软件平台部_BSP | @梅庆枭
芯片底层软件(不含gpu) | Security | 生成随机数。 | NGU800P-D0-SECURITY-037 | 功能正确性 | P0 | eHSM/TRNG已初始化且健康状态可读 | 无 | 真随机数。 | 验证随机数接口基本功能和失败门禁 | 合法请求返回规定长度数据且非固定/非全0；健康检测失败、非法长度或超时不得返回可用随机数 | 软件平台部_BSP | @梅庆枭
芯片底层软件(不含gpu) | Security | eHSM上电启动与自检综合：ready、自检、基础状态可读 | NGU800P-D0-SECURITY-038 | 功能正确性 | P0 | eHSM RTL/ROM/BL/efuse基础字段/时钟复位集成完成 | Power-on reset；等待bootloader_done；读取eHSM_STATUS； | eHSM ready；bootloader_err=0；版本可读； | 验证eHSM作为SoC RoT可启动并提供安全服务 | ready=1、bootloader_err=0且版本/整体自检状态可读；bit18/bit19不得作为SHA256/TRNG单项判据，等待OPEN-CONFLICT-001裁决 | 软件平台部_BSP | @梅庆枭 | [9 empty] | CONFLICTING：BL与Host对自检bit18/bit19定义不一致；本版仅允许整体验证，详见OPEN-CONFLICT-001。
芯片底层软件(不含gpu) | Security | Mailbox基础通信与中断流程综合 | NGU800P-D0-SECURITY-040 | 功能正确性 | P0 | eHSM ready；Mailbox寄存器映射和中断线接入完成 | 通过Mailbox发送bl_read_ver/self_test等合法命令；检查H2S/S2H NOTE与中断清除 | 命令返回成功；中断置位/响应/清除顺序正确 | 验证SoC与eHSM基础命令通道 | 所有合法命令返回成功；H2S/S2H NOTE与中断置位、响应、清除顺序符合接口，重复执行无残留状态 | 软件平台部_BSP | @梅庆枭
芯片底层软件(不含gpu) | Security | Mailbox异常边界综合：非法地址、长度溢出、未知命令、busy、timeout、复位中断 | NGU800P-D0-SECURITY-041 | 功能正确性 | P0 | Mailbox协议栈完成；可构造非法命令或hold eHSM | 构造未对齐/越界buffer、短包/超长包、保留cmd id、命令执行中重入、eHSM无响应、命令中复位 | 返回参数错误/busy/timeout；不会越界读写；不会误返回PASS | 验证Mailbox不能成为任意内存访问或状态机绕过入口 | 每种非法输入返回明确错误/busy/timeout；无越界读写、死锁、重复完成或误返回PASS；复位后可恢复通信 | 软件平台部_BSP | @梅庆枭
芯片底层软件(不含gpu) | Security | eHSM系统CRG/状态/复位集成综合 | NGU800P-D0-SECURITY-042 | 功能正确性 | P0 | System CSR、Mailbox、复位控制寄存器已集成 | 读取版本、状态、生命周期；触发eHSM/SoC局部复位并重新握手 | 寄存器读写符合权限；复位后状态恢复；错误标志可读 | 验证安全IP系统寄存器与SoC复位/状态路径 | 只读/受限寄存器权限符合方案；局部复位后eHSM重新ready，状态和错误标志按定义恢复且不泄露旧敏感状态 | 软件平台部_BSP | @梅庆枭
芯片底层软件(不含gpu) | Security | efuse基础读写与UID/控制字段综合 | NGU800P-D0-SECURITY-043 | 功能正确性 | P0 | 处于TEST/DEV/MANUFACTURE允许阶段；efuse驱动可用 | bl_otp_read读取LifeCycle/UID/FW Control/Version Counter；bl_otp_write写测试slot或控制字段 | 读回值与预置一致；写入满足efuse单向bit规则； | 验证制造/开发阶段efuse基本访问路径 | 读值与预置一致；写入仅发生在允许生命周期/slot且满足eFuse 0→1单向规则；越界/重复写被拒绝 | 软件平台部_BSP | @梅庆枭
芯片底层软件(不含gpu) | Security | USER模式efuse写保护与测试能力关闭 | NGU800P-D0-SECURITY-044 | 功能正确性 | P0 | 设备已切换USER；生产密钥/控制字段已冻结 | 尝试bl_otp_write、重装启动key、写测试slot | 所有写入或测试能力被拒绝 | 验证USER生命周期不可回到制造/开发权限 | USER下所有未授权eFuse写、测试slot/测试能力和启动key重装均失败，内容与控制位保持不变并留下可审计错误 | 软件平台部_BSP | @梅庆枭
芯片底层软件(不含gpu) | Security | 生命周期权限矩阵综合：TEST/DEV/MANU/USER/DEBUG/DESTROY | NGU800P-D0-SECURITY-045 | 功能正确性 | P0 | 可配置或仿真不同生命周期状态 | 在不同生命周期执行efuse、debug、naked image、verify、key install、attestation等操作 | 各操作按生命周期允许/拒绝 | 验证生命周期对功能权限的全局裁决 | 矩阵中每个生命周期的允许项成功、禁止项失败；生命周期不可逆约束成立且复位后权限不回退 | 软件平台部_BSP | @梅庆枭
芯片底层软件(不含gpu) | Security | OTP Key安装综合：install_random_key/install_encrypt_key与CRC/slot/key_type校验 | NGU800P-D0-SECURITY-046 | 功能正确性 | P0 | KMS/制造工具可生成provisioning blob；RTL_KEY/KEK模型可用 | 安装随机生成key和外部加密blob；覆盖正确CRC、错误CRC、错误slot/type、重复安装 | 正确blob安装成功；错误blob拒绝 | 验证制造灌装密钥安装路径 | 合法blob安装并可按策略使用；CRC、slot、key_type、生命周期或重复安装错误均被拒绝且目标slot不被部分写入 | 软件平台部_BSP | @梅庆枭
芯片底层软件(不含gpu) | Security | Key slot/KMU加载与访问控制综合 | NGU800P-D0-SECURITY-047 | 功能正确性 | P0 | OTP key slot已灌装；KMU和Root Key解密路径完成 | 复位后检查key属性、level、valid、KMU可用性；尝试导出或越权访问key | 有效key加载到KMU；不可导出；越权访问失败 | 验证密钥层级、key属性和KMU访问控制 | 有效key按属性/level装载到KMU或形成受控handle；明文不可导出，跨域/越权/无效slot访问失败 | 软件平台部_BSP | @梅庆枭
芯片底层软件(不含gpu) | Security | 密钥用途隔离综合：FW验签、FW加密、Upgrade、Debug、Attestation密钥不能混用 | NGU800P-D0-SECURITY-048 | 功能正确性 | P0 | 各类key已分别灌装；可制作错误key用途的测试镜像/token/report | 使用Debug key签固件、FW verify key签debug token、Attestation key做升级授权等混用场景 | 全部失败或被策略拒绝 | 验证密钥域隔离 | 所有跨用途调用在执行密码操作前被策略拒绝；原用途操作保持正常且审计记录能区分key用途 | 软件平台部_BSP | @梅庆枭
芯片底层软件(不含gpu) | Security | 防回滚Version Counter综合：等版本/高版本通过，低版本拒绝 | NGU800P-D0-SECURITY-049 | 功能正确性 | P0 | OTP version counter已配置；可制作不同Version_Counter镜像/升级包 | 依次验证等于当前、高于当前、低于当前版本的FMC镜像 | 等于/高于策略允许；低版本拒绝 | 验证OTP单向版本计数器与反回滚策略 | 等于/高于当前计数器的镜像按批准策略处理，低版本确定拒绝；任何失败都不release镜像、不回退counter | 软件平台部_BSP | @梅庆枭 | [9 empty] | 待确认：高版本通过时stored_global_counter的更新时点/原子性需由软件方案或实现接口明确。
芯片底层软件(不含gpu) | Security | SoC Key轮换综合：新slot写入/校验、Active Bitmap切换、复位生效与旧slot不自动回退 | NGU800P-D0-SECURITY-050 | 功能正确性 | P0 | 已准备old/new FW Verify、FW Encrypt或Debug key；可控制授权、eFuse写与复位 | 执行鉴权、写新slot、校验Key Type/Slot/CRC、更新Active Bitmap并复位 | 新slot成为唯一active；eHSM ROM复位后选取新key；旧slot不自动回退 | 验证已批准密钥轮换的正向闭环与单向状态 | 新slot写入和校验完成后才更新Active Bitmap；复位后仅新slot生效，旧slot不自动回退；任一步失败不形成双active或不可判定状态 | 软件平台部_BSP | @梅庆枭 | [9 empty] | 依据：SRC-0016 §7.1～§7.3；Vendor实现只作eHSM侧验证输入。
芯片底层软件(不含gpu) | Security | BootROM等待eHSM并验证FMC成功启动 | NGU800P-D0-SECURITY-051 | 功能正确性 | P0 | NOR固定FMC分区存在合法签名+加密FMC package；eHSM ready | 上电复位，BootROM读取固定offset并调用VERIFY_FMC/bl_verify_image | verify+decrypt PASS；BootROM解析manifest并跳转FMC | 验证BootROM->eHSM->FMC安全根路径 | eHSM ready后FMC验签、解密、rollback与manifest最小检查全部PASS，BootROM仅在PASS后跳转FMC并记录measurement | 软件平台部_BSP | @梅庆枭
芯片底层软件(不含gpu) | Security | eHSM native header合法性与边界综合 | NGU800P-D0-SECURITY-053 | 功能正确性 | P0 | 可制作不同native header字段的镜像 | 覆盖Valid_Flag、Image_Type、Plain_Flag/Naked_Flag、Code_Size、Version_Counter、Public_Key格式等合法与非法组合 | 合法组合按策略通过；非法组合被拒绝 | 验证eHSM原生镜像头解析和项目使用规则 | USER/PROD不得接受naked或未授权明文；Code_Size越界/保留字段异常不导致越界访问 | 软件平台部_BSP | @梅庆枭
芯片底层软件(不含gpu) | Security | FMC Manifest正向策略：image_type、load/entry、lifecycle、measurement均合法 | NGU800P-D0-SECURITY-055 | 功能正确性 | P0 | FMC package已通过eHSM verify+decrypt；manifest在受保护Code region内 | 解析合法NGU protected manifest | manifest policy PASS；记录measurement；load+jump FMC | 验证manifest正常策略路径 | 合法manifest所有策略检查PASS，load/entry落在批准范围，measurement记录完整且仅随后跳转FMC | 软件平台部_BSP | @梅庆枭
芯片底层软件(不含gpu) | Security | FMC Manifest异常代表综合：类型/生命周期/load-entry/measurement slot任选一类非法 | NGU800P-D0-SECURITY-056 | 功能正确性 | P0 | 可制作eHSM PASS但manifest策略非法的FMC包 | 构造至少一类非法manifest：ngu_image_type不符、lifecycle不允许、load/entry越界、measurement slot非法 | manifest policy FAIL；BootROM不跳转FMC | 验证manifest策略失败时仍能fail-close | 任一非法字段均导致manifest policy FAIL；BootROM不跳转、不release，记录明确失败原因并进入受控等待/恢复路径 | 软件平台部_BSP | @梅庆枭
芯片底层软件(不含gpu) | Security | 安全升级镜像安装正向综合：eHSM/SOC upgrade package | NGU800P-D0-SECURITY-062 | 功能正确性 | P0 | Upgrade Verify/Encrypt key已灌装；升级命令或项目升级wrapper可用 | 安装合法升级镜像；解包后生成安全启动镜像并存储 | 升级验签、解密、版本检查通过；安装成功 | 验证安全固件升级基本闭环 | 合法升级包验签、解密、版本和类型检查PASS；写入目标slot后读回一致，切换/安装过程有可审计结果 | 软件平台部_BSP | @梅庆枭
芯片底层软件(不含gpu) | Security | 安全升级异常综合：升级签名/解密/版本/类型非法 | NGU800P-D0-SECURITY-063 | 功能正确性 | P0 | 可制作非法升级包 | 构造错误Upgrade_Signature、错误Upgrade_Encrypt_IV/密文、低版本、错误Image_Type中的任一类 | 安装失败；不改写active镜像或slot | 验证升级失败原子性 | 每种非法升级包均失败；active镜像/slot/计数器不被部分改写，重启后仍从原有效版本安全启动 | 软件平台部_BSP | @梅庆枭
芯片底层软件(不含gpu) | Security | OOB MCU刷机恢复正向：授权刷写FMC后下一次启动验证通过 | NGU800P-D0-SECURITY-065 | 功能正确性 | P0 | FMC损坏或boot fail；OOB MCU独立信任链和QSPI写通路可用 | Host/BMC触发授权recovery；OOB MCU校验命令和package后刷写NOR固定FMC分区；复位SoC | OOB刷写成功；下一次BootROM+eHSM验证FMC通过并启动 | 验证板级恢复不替代SoC RoT | OOB仅写固定FMC分区；读回一致；复位后BootROM+eHSM重新verify/decrypt PASS才启动新FMC | 软件平台部_BSP | @梅庆枭
芯片底层软件(不含gpu) | Security | OOB MCU刷机恢复异常综合：未授权命令/非法包/写错区域/刷后验证失败 | NGU800P-D0-SECURITY-066 | 功能正确性 | P0 | OOB恢复通路可注入非法命令或非法FMC包 | 尝试未授权刷写、越权区域刷写、刷入篡改FMC包 | OOB拒绝或下次SoC启动时eHSM拒绝执行 | 验证OOB不进入SoC Root of Trust | 未授权命令、非法包、越权地址或刷后验证失败均不得执行FMC；OOB不访问SoC根密钥、不替代eHSM裁决 | 软件平台部_BSP | @梅庆枭
芯片底层软件(不含gpu) | Security | 设备证书链存储与读取正向 | NGU800P-D0-SECURITY-067 | 功能正确性 | P0 | Secure Cert Partition已写入Intermediate CA Cert + Device Attestation Cert；可选cert hash/slot id已绑定 | 读取当前cert slot header和DER chain；计算cert_chain_hash | 证书链可读取；slot状态valid/active | 验证静态X.509设备证明证书链存储 | active slot元数据、证书链长度/Hash/DER可读且一致；证书链可由受信任根验证并匹配设备证明公钥 | 软件平台部_BSP | @梅庆枭
芯片底层软件(不含gpu) | Security | 证书链slot更新 | NGU800P-D0-SECURITY-068 | 功能正确性 | P0 | Secure Cert Partition支持current/staging slot或等效机制 | 写入staging证书链 | 合法更新成功；篡改/回滚拒绝 | 验证SPDM证书slot策略与证书链更新安全 | 仅完整、合法且版本策略允许的staging证书链可切为active；篡改、回滚或中断更新不影响原active链 | 软件平台部_BSP | @梅庆枭
芯片底层软件(不含gpu) | Security | 制造灌装总流程与审计记录综合 | NGU800P-D0-SECURITY-069 | 功能正确性 | P0 | 制造工站、KMS、Provisioning FW、eHSM、OTP、证书分区流程可联调 | 执行key/hash安装、lifecycle/control/counter配置、attestation CSR/证书写入、readback/status检查 | 灌装成功并生成制造审计记录 | 验证量产安全配置闭环 | 所有批准灌装步骤成功，readback/status/attested validation一致；生成可追踪审计记录且无明文密钥落盘/输出 | 软件平台部_BSP | @梅庆枭
芯片底层软件(不含gpu) | Security | Measurement table启动链填充综合 | NGU800P-D0-SECURITY-070 | 功能正确性 | P0 | FMC/GSP/Runtime至少各有一版合法镜像；measurement table内存/格式已定义 | 完成一次完整启动并读取measurement table | 包含BootROM/FMC/GSP/Runtime hash、version、rollback、policy、decrypt_applied等字段 | 验证远程认证的数据基础 | measurement table字段、条目数量、hash/counter/key_id/verify/release状态与实际启动链一致，失败镜像不标记为RELEASED | 软件平台部_BSP | @梅庆枭
芯片底层软件(不含gpu) | Security | Attestation report生成与签名正向 | NGU800P-D0-SECURITY-071 | 功能正确性 | P0 | 设备证明私钥在eHSM内；证书链可读；measurement table有效 | Verifier发送nonce；SEC2请求eHSM签名并返回report+cert chain | 报告签名可验证；nonce匹配；证书链与设备公钥匹配 | 验证设备远程认证基本能力 | 签名、nonce、证书链和设备公钥一致；Verifier可验证报告且报告状态来自本次启动/当前设备 | 软件平台部_BSP | @梅庆枭
芯片底层软件(不含gpu) | Security | Attestation报告篡改/重放异常综合 | NGU800P-D0-SECURITY-072 | 功能正确性 | P0 | 有合法报告和证书链；Verifier可执行验签和策略检查 | 修改nonce、measurement、lifecycle/debug状态或重放旧report | Verifier拒绝报告 | 验证报告不可被重放或局部篡改 | 修改任一受签名字段或重放旧nonce报告均被Verifier拒绝；设备侧不复用旧challenge响应 | 软件平台部_BSP | @梅庆枭
芯片底层软件(不含gpu) | Security | SPDM版本/能力/算法协商综合 | NGU800P-D0-SECURITY-073 | 功能正确性 | P0 | SPDM responder软件栈已接入SEC2/eHSM；算法profile配置完成 | 发送GET_VERSION、GET_CAPABILITIES、NEGOTIATE_ALGORITHMS | 返回支持版本、能力和算法集合 | 验证SPDM基础发现流程 | 只协商双方共同且项目允许的版本/能力/算法；不支持组合返回规范错误且不进入已认证状态 | 软件平台部_BSP | @梅庆枭
芯片底层软件(不含gpu) | Security | SPDM证书获取综合：GET_DIGESTS/GET_CERTIFICATE | NGU800P-D0-SECURITY-074 | 功能正确性 | P0 | 证书链slot有效；cert chain DER可读取 | Host发送GET_DIGESTS和分片GET_CERTIFICATE | 返回digest与证书链内容；分片offset/length正确 | 验证SPDM证书链发布能力 | digest与active证书链一致；分片offset/length完整无重叠/越界，重组后证书链Hash和DER校验通过 | 软件平台部_BSP | @梅庆枭
芯片底层软件(不含gpu) | Security | SPDM挑战认证与测量获取综合：CHALLENGE/GET_MEASUREMENTS | NGU800P-D0-SECURITY-075 | 功能正确性 | P0 | SPDM协商完成；measurement table有效；attestation key可用 | 发送CHALLENGE和GET_MEASUREMENTS，可选请求签名测量 | 返回带nonce绑定的签名响应和测量块 | 验证SPDM设备证明主路径 | challenge nonce绑定、签名和measurement block均可验证；未协商/非法请求不得返回可被接受的证明 | 软件平台部_BSP | @梅庆枭
芯片底层软件(不含gpu) | Security | 认证状态字段完整性：lifecycle/debug/secure boot/rollback/OOB状态 | NGU800P-D0-SECURITY-077 | 功能正确性 | P0 | 设备经历正常启动、debug授权、OOB恢复等可观测状态 | 分别读取attestation report或状态接口 | 报告中状态字段与设备真实状态一致 | 验证Verifier能判断设备是否可信 | 报告中的lifecycle/debug/secure boot/rollback/OOB状态与寄存器、启动Evidence和实际操作一致，复位/状态变化后及时更新 | 软件平台部_BSP | @梅庆枭
芯片底层软件(不含gpu) | Security | USER模式Debug默认关闭与端口不可访问 | NGU800P-D0-SECURITY-078 | 功能正确性 | P0 | 设备处于USER；未执行Debug Auth | 尝试JTAG/trace/debug端口访问；读取debug enable状态 | 端口关闭；debug enable为0或默认关闭 | 验证量产默认调试面关闭 | USER未授权时所有JTAG/trace/debug访问失败，debug enable保持关闭；复位后仍关闭且无旁路端口可用 | 软件平台部_BSP | @梅庆枭
芯片底层软件(不含gpu) | Security | Debug challenge-response授权正向：scope受限打开 | NGU800P-D0-SECURITY-079 | 功能正确性 | P0 | Debug Verify Key已灌装；授权工具可生成带UID/challenge/scope/expiry的token | GET_CHALLENGE；提交合法DEBUG_AUTH token，指定SOC debug端口或scope | 授权成功；只打开指定scope；返回audit id/expiry | 验证安全Debug正向流程 | 合法token仅打开指定scope并绑定UID/challenge/expiry；未授权scope保持关闭，状态/审计含授权ID与期限 | 软件平台部_BSP | @梅庆枭
芯片底层软件(不含gpu) | Security | Debug授权异常综合：错误签名、过期、错误UID、错误scope、吊销key | NGU800P-D0-SECURITY-080 | 功能正确性 | P0 | 可生成多种非法debug token | 提交非法token并尝试访问debug端口 | DEBUG_AUTH失败；端口不打开 | 验证debug授权不可绕过 | 每种非法token均失败且任何debug端口不打开；失败状态不可被重放或后续请求继承 | 软件平台部_BSP | @梅庆枭
芯片底层软件(不含gpu) | Security | Debug关闭与自动失效综合：close、timeout、reset、生命周期切换、安全错误 | NGU800P-D0-SECURITY-081 | 功能正确性 | P0 | 已通过Debug Auth打开部分scope | 执行CLOSE_DEBUG；或等待expiry；或复位/生命周期切换/注入安全错误 | debug端口关闭；状态和审计更新 | 验证debug不长期遗留 | close、到期、复位、生命周期切换或安全错误任一发生即关闭debug；状态/审计更新且复位后不自动恢复 | 软件平台部_BSP | @梅庆枭
芯片底层软件(不含gpu) | Security | RMA授权与生命周期/审计综合 | NGU800P-D0-SECURITY-082 | 功能正确性 | P0 | RMA策略、RMA授权key或Debug/RMA token已定义 | 发起RMA请求，携带scope、reason、expiry和授权签名 | 合法RMA进入授权维修状态；非法RMA拒绝 | 验证售后维修安全闭环 | 仅合法、未过期、设备/范围匹配的RMA授权进入受控维修状态；非法请求失败且生命周期/审计不可伪造或回退 | 软件平台部_BSP | @梅庆枭
芯片底层软件(不含gpu) | Security | Host/BMC/OOB不可信边界与白名单访问综合 | NGU800P-D0-SECURITY-083 | 功能正确性 | P0 | Host PCIe 、BMC/OOB、SMBus/I2C/I3C、UART/JTAG等输入面已接入 | 分别尝试访问普通staging/status与高危控制面 | 普通白名单接口可用；release/debug/lifecycle/key/counter等高危控制面拒绝 | 验证外部实体只能作为请求方或承载方 | 普通白名单访问按职责可用；release/debug/lifecycle/key/counter等高危控制面均拒绝非授权实体，访问日志可追踪 | 软件平台部_BSP | @梅庆枭
芯片底层软件(不含gpu) | Security | PKE签名验签与报告签名综合 | NGU800P-D0-SECURITY-089 | 功能正确性 | P0 | PKE RAM和算法profile配置完成；attestation/debug/firmware verify相关key可用 | 执行RSA/ECDSA/SM2验签；执行attestation report签名或等效PKE调用 | 验签/签名结果正确 | 验证公钥算法引擎支撑验签、debug、attestation | 各批准RSA/ECDSA/SM2向量结果与参考实现一致；错误签名/key/曲线/长度失败；报告签名可由设备证书公钥验证 | 软件平台部_BSP | @梅庆枭
芯片底层软件(不含gpu) | Security | WDT、随机时钟、UART Log安全配置综合 | NGU800P-D0-SECURITY-091 | 功能正确性 | P0 | FW/HW Control可配置WatchdogLevel、RandomClockLevel、UartLogSwitch | 分别配置WDT、随机时钟档位、USER日志关闭；运行长时间命令和启动流程 | WDT按策略喂狗/超时；随机时钟配置生效；USER无敏感日志 | WDT不误复位；停止喂狗可诊断；日志不打印密钥、明文、token或内部安全材料 | WDT、随机时钟和USER日志开关均按批准配置生效；停喂狗可诊断；任何日志不含密钥、明文、token或内部安全材料 | 软件平台部_BSP | @梅庆枭 | [9 empty] | 待确认：WDT超时、随机时钟档位和日志级别的具体参数需绑定RTL/软件版本。
芯片底层软件(不含gpu) | Security | eHSM ROM Patch综合：全局/行使能、单行/多行替换、生命周期与禁用路径 | NGU800P-D0-SECURITY-092 | 功能正确性 | P0 | SRC-0018 4019 BL与匹配patch配置/探针可用；仅在允许生命周期和测试环境执行OTP配置 | 分别配置全局使能/禁用、行使能组合、有效/无效地址和单行/多行patch数据；复位eHSM | 探针返回值/共享内存marker、patch状态和原函数行为 | 验证ROM Patch仅在授权配置下命中，禁用或非法配置不生效，且不影响未命中功能 | 有效配置仅替换指定指令并得到预期marker；禁用/无效地址/未使能行保持原行为；复位后状态与OTP配置一致 | 软件平台部_BSP | @梅庆枭 | RTL仿真/FPGA/样片（按阶段） |  |  | 裸驱/Vendor 4019 BL测试环境 | 未开始 | 可复用Vendor自动化 |  |  |  | 依据：SRC-0011、SRC-0018 test_rompatch.py与bl_patch_test.c；产品生命周期和OTP配置须按软件方案约束。
芯片底层软件(不含gpu) | Security | eHSM自检结果位图协议一致性：BL/Host对SHA256与TRNG位定义（待裁决） | NGU800P-D0-SECURITY-093 | 协议一致性 | P0 | 取得Vendor正式协议定义或项目负责人裁决 | 同一自检结果分别由BL与Host解码 | 两侧算法位语义和整体PASS/FAIL一致 | 防止Host错误解释TRNG/SHA256健康状态 | 裁决后的bit定义在BL、Host、文档和测试中完全一致；裁决前不得以bit18/bit19判定单项结果 | 安全方案/SoC验证/BSP联合 | 待指定 | RTL仿真/FPGA/样片（按阶段） |  |  | BootROM/FMC/GSP/eHSM测试环境（按用例） | 阻塞/待裁决 | 待评估 |  |  |  | CONFLICTING：OPEN-CONFLICT-001；依据SRC-0012/SRC-0014/SRC-0018。
芯片底层软件(不含gpu) | Security | BootROM等待eHSM异常：未ready、自检失败、mailbox超时均fail-close | NGU800P-D0-SECURITY-094 | 异常测试 | P0 | 可控制eHSM ready/self-test/mailbox响应 | 分别保持未ready、注入自检失败、丢弃mailbox响应 | BootROM受控失败状态、错误原因与恢复入口 | 验证eHSM不可被绕过 | 任何异常都不读取/跳转FMC、不降级到非安全启动；记录明确原因并只允许复位或授权OOB恢复 | 安全方案/SoC验证/BSP联合 | 待指定 | RTL仿真/FPGA/样片（按阶段） |  |  | BootROM/FMC/GSP/eHSM测试环境（按用例） | 未开始 | 待评估 |  |  |  | 依据：SRC-0016 §2.2。
芯片底层软件(不含gpu) | Security | FMC验证GSP、GSP验证Runtime的release链正向/失败综合 | NGU800P-D0-SECURITY-095 | 功能正确性 | P0 | FMC/GSP/eHSM接口和各类合法/非法固件包可用 | 依次下发合法与篡改的GSP、PM/RAS/Codec/Other Runtime包 | verify/measurement/release状态和Host错误 | 验证BootROM之后的全链安全发布 | 合法包仅在verify/decrypt/rollback/policy PASS后release；任一失败仅阻断对应固件且不可降级继续执行 | 安全方案/SoC验证/BSP联合 | 待指定 | RTL仿真/FPGA/样片（按阶段） |  |  | BootROM/FMC/GSP/eHSM测试环境（按用例） | 未开始 | 待评估 |  |  |  | 依据：SRC-0016 §2.1～§2.2。
芯片底层软件(不含gpu) | Security | USER密钥轮换鉴权失败与eFuse写窗口关闭 | NGU800P-D0-SECURITY-096 | 安全性 | P0 | USER生命周期；可生成合法/非法轮换授权并观察eFuse写使能 | 错误签名/UID/scope/expiry授权；操作超时、失败和复位 | 授权状态、eFuse写使能、slot/bitmap内容和审计 | 验证未授权轮换不能打开写通路 | 鉴权失败不打开写权限、不写slot/bitmap；完成、失败、超时或复位后写使能与临时授权均立即关闭 | 安全方案/SoC验证/BSP联合 | 待指定 | RTL仿真/FPGA/样片（按阶段） |  |  | BootROM/FMC/GSP/eHSM测试环境（按用例） | 未开始 | 待评估 |  |  |  | 依据：SRC-0016 §7.2～§7.3。
芯片底层软件(不含gpu) | Security | USER密钥轮换正向：新slot、Active Bitmap、复位后新key生效 | NGU800P-D0-SECURITY-097 | 功能正确性 | P0 | old/new key和合法授权已准备；可复位并验证FMC | 轮换FW Verify/FW Encrypt/Debug key中的每一类 | 新slot/bitmap、复位后选择结果及FMC验证结果 | 验证批准的三类SoC Key轮换闭环 | 新slot校验完成后才更新bitmap；复位后新key生效，旧key镜像失败且不得自动回退旧Key Set | 安全方案/SoC验证/BSP联合 | 待指定 | RTL仿真/FPGA/样片（按阶段） |  |  | BootROM/FMC/GSP/eHSM测试环境（按用例） | 未开始 | 待评估 |  |  |  | 依据：SRC-0016 §7.1～§7.3。
芯片底层软件(不含gpu) | Security | 密钥轮换掉电/复位故障注入：slot写入与Active Bitmap更新原子性 | NGU800P-D0-SECURITY-098 | 故障注入 | P0 | 可在写slot、校验、写bitmap和清授权各阶段注入复位/掉电 | 逐阶段中断轮换并重新上电 | ROM解析结果、active slot、eFuse状态和启动结果 | 验证单向eFuse轮换在中断下无双active/不可恢复状态 | 复位后bitmap必须合法且唯一确定active slot；不完整新slot不得生效；无法安全解析时fail-close且不得回退未授权key | 安全方案/SoC验证/BSP联合 | 待指定 | RTL仿真/FPGA/样片（按阶段） |  |  | BootROM/FMC/GSP/eHSM测试环境（按用例） | 未开始 | 待评估 |  |  |  | 依据：SRC-0016 §7；具体故障点需与eFuse/RTL负责人确认。
芯片底层软件(不含gpu) | Security | 固件更新写Flash掉电/复位原子性与active镜像保护 | NGU800P-D0-SECURITY-099 | 故障注入 | P0 | active/staging分区和可控SPI/Flash写流程可用 | 在擦除、写入、读回校验、切换各阶段注入掉电/复位 | 分区状态、启动选择、错误和恢复记录 | 验证更新异常不破坏当前可启动安全基线 | 任何中断均不得把未完整/未验证镜像设为active；重启后原active仍可安全启动或进入受控OOB恢复 | 安全方案/SoC验证/BSP联合 | 待指定 | RTL仿真/FPGA/样片（按阶段） |  |  | BootROM/FMC/GSP/eHSM测试环境（按用例） | 未开始 | 待评估 |  |  |  | 依据：SRC-0016 §2.5、§6.6、§8。
芯片底层软件(不含gpu) | Security | TRNG健康检测与连续监控：启动自检、在线故障和随机输出门禁 | NGU800P-D0-SECURITY-100 | 安全性 | P0 | TRNG原始/调理输出、健康状态和故障注入可观测 | 正常样本；重复/偏置/停振等故障模式；连续随机请求 | 健康检测结果、错误/中断和随机输出状态 | 验证随机源故障被检测且不继续输出可用随机数 | 正常样本满足批准统计/健康标准；注入故障在规定窗口内上报并阻断随机输出/密钥生成；恢复策略可审计 | 安全方案/SoC验证/BSP联合 | 待指定 | RTL仿真/FPGA/样片（按阶段） |  |  | BootROM/FMC/GSP/eHSM测试环境（按用例） | 未开始 | 待评估 |  |  |  | 依据：SRC-0017 §8.8.1、SRC-0006/SRC-0007与SRC-0018 TRNG tests；阈值/标准版本待确认。
芯片底层软件(不含gpu) | Security | eHSM访问SoC memory/DMA地址边界与权限隔离 | NGU800P-D0-SECURITY-101 | 异常测试 | P0 | eHSM AHB/AXI master、DMA和SoC内存权限模型已集成 | 合法buffer；未对齐、溢出、越界、受保护地址和跨域访问 | 总线响应、eHSM错误、目标内存和审计 | 验证eHSM/Host接口不能形成任意SoC内存访问 | 仅白名单范围成功；所有越界/受保护访问失败且无部分写、信息泄露或总线锁死 | 安全方案/SoC验证/BSP联合 | 待指定 | RTL仿真/FPGA/样片（按阶段） |  |  | BootROM/FMC/GSP/eHSM测试环境（按用例） | 未开始 | 待评估 |  |  |  | 依据：SRC-0017 eHSM memory接口与SRC-0016信任边界。
芯片底层软件(不含gpu) | Security | eHSM硬件/软件错误、状态与中断端到端传播和清除 | NGU800P-D0-SECURITY-102 | 异常测试 | P0 | sec_cfg、错误寄存器、中断和Host/FMC处理链可用 | 注入ECC/总线/算法/OTP/mailbox/WDT等代表性错误 | 硬件状态、软件错误码、中断、日志和恢复动作 | 验证错误不会丢失、误清或被错误映射 | 每类错误产生唯一可追踪状态/中断并被正确处理；清除顺序符合权限；严重错误触发fail-close且无敏感日志 | 安全方案/SoC验证/BSP联合 | 待指定 | RTL仿真/FPGA/样片（按阶段） |  |  | BootROM/FMC/GSP/eHSM测试环境（按用例） | 未开始 | 待评估 |  |  |  | 依据：SRC-0017 §8.6～§8.7；具体错误矩阵需绑定RTL版本。
芯片底层软件(不含gpu) | Security | 安全存储数据完整性、机密性、访问控制与回滚 | NGU800P-D0-SECURITY-103 | 安全性 | P0 | 安全存储分区/key/metadata和生命周期策略已实现 | 合法读写；篡改密文/metadata/计数器；越权实体和旧版本数据 | 读写结果、完整性错误、访问拒绝和审计 | 覆盖系统方案中的安全存储能力 | 合法对象可恢复；篡改、回滚或越权访问均失败且不输出明文；删除/更新后旧对象不可重新激活 | 安全方案/SoC验证/BSP联合 | 待指定 | RTL仿真/FPGA/样片（按阶段） |  |  | BootROM/FMC/GSP/eHSM测试环境（按用例） | 未开始 | 待评估 |  |  |  | 依据：SRC-0017安全存储目标；接口/格式尚需软件方案补充。
芯片底层软件(不含gpu) | Security | Die1启动镜像由Die0 eHSM验签解密并受控release | NGU800P-D0-SECURITY-104 | 功能正确性 | P0 | 双Die/UCIe/Die1 SRAM和Die0 eHSM路径已集成 | 合法、篡改、低版本Die1镜像 | Die0验证/解密/rollback结果、传输和Die1 release状态 | 验证Die1不建立独立SoC RoT且不能绕过Die0裁决 | 仅合法镜像由Die0验证通过后传输并release；篡改/低版本/超时均不启动Die1目标核 | 安全方案/SoC验证/BSP联合 | 待指定 | RTL仿真/FPGA/样片（按阶段） |  |  | BootROM/FMC/GSP/eHSM测试环境（按用例） | 未开始 | 待评估 |  |  |  | 依据：SRC-0017多Die方案、SRC-0016 §9.1～§9.2。
芯片底层软件(不含gpu) | Security | Die1明文经UCIe传输和SRAM落地的Firewall访问隔离 | NGU800P-D0-SECURITY-105 | 安全性 | P0 | Die1 UCIe和受Firewall保护SRAM可配置访问主体 | Die0受控管理通路、Die1启动核/目标核及其他master访问同一明文区 | 访问结果、Firewall错误和数据完整性 | 验证Die1固件明文只对批准主体可见 | 仅批准主体可访问；其他master读写均失败且不能旁路/重映射；配置锁定后非法修改无效 | 安全方案/SoC验证/BSP联合 | 待指定 | RTL仿真/FPGA/样片（按阶段） |  |  | BootROM/FMC/GSP/eHSM测试环境（按用例） | 未开始 | 待评估 |  |  |  | 依据：SRC-0017多Die/Firewall、SRC-0016 §9.1。
芯片底层软件(不含gpu) | Security | Die1 Debug默认关闭、Die0鉴权后scope受控打开 | NGU800P-D0-SECURITY-106 | 安全性 | P0 | Die0 Debug Auth与UCIe Debug gating已实现 | Die1本地打开尝试；Die0合法/非法授权；复位/到期 | Die1 debug gating、端口访问和审计 | 验证Die1 Debug由Die0统一管控 | Die1本地请求始终失败；仅Die0鉴权成功后打开指定scope；到期/复位/失败立即关闭 | 安全方案/SoC验证/BSP联合 | 待指定 | RTL仿真/FPGA/样片（按阶段） |  |  | BootROM/FMC/GSP/eHSM测试环境（按用例） | 未开始 | 待评估 |  |  |  | 依据：SRC-0016 §9.3。
芯片底层软件(不含gpu) | Security | Die1 measurement是否独立记录及SPDM呈现（待裁决） | NGU800P-D0-SECURITY-107 | 协议一致性 | P0 | 项目负责人裁决Die1 measurement策略和表结构 | Die0/Die1同版本与不同版本固件组合，读取measurement table/SPDM | Die1条目/字段和Verifier判定 | 解决软件方案内部Die1 measurement表达不一致 | 裁决后的策略在measurement table、SPDM、测试和Verifier中一致；裁决前不建立确定性通过准则 | 安全方案/SoC验证/BSP联合 | 待指定 | RTL仿真/FPGA/样片（按阶段） |  |  | BootROM/FMC/GSP/eHSM测试环境（按用例） | 阻塞/待裁决 | 待评估 |  |  |  | CONFLICTING：SRC-0016 §4.3包含DIE1_FW/die_id，§9.4又称不单独记录；详见新冲突报告。
芯片底层软件(不含gpu) | Security | Firewall生命周期锁定与USER未授权重配置 | NGU800P-D0-SECURITY-108 | 安全性 | P0 | SoC/Die1 Firewall寄存器、LCS lock和鉴权路径可用 | TEST/DEV/MANU/USER下合法配置；USER未授权修改/解锁/复位重试 | 配置结果、lock状态、错误和访问行为 | 验证Firewall策略不能被不可信软件重配 | 允许阶段配置按策略生效；USER未授权修改/解锁均失败，复位不解除锁定，原访问隔离保持不变 | 安全方案/SoC验证/BSP联合 | 待指定 | RTL仿真/FPGA/样片（按阶段） |  |  | BootROM/FMC/GSP/eHSM测试环境（按用例） | 未开始 | 待评估 |  |  |  | 依据：SRC-0017 §10.3、SRC-0016 §1.3/§9。
芯片底层软件(不含gpu) | Security | 安全关键路径故障注入：验签/解密/OTP写/LCS裁决均fail-close | NGU800P-D0-SECURITY-109 | 故障注入 | P0 | RTL仿真或FPGA具备注入控制点和可观测错误 | 跳过比较、返回值翻转、时钟/复位扰动、关键状态机单点故障 | 安全裁决、错误/复位、release/写使能和Evidence | 发现可导致错误放行的单点故障 | 任何代表性故障不得产生未授权release、明文输出、OTP写或生命周期回退；检测不到的故障必须登记风险并阻断签核 | 安全方案/SoC验证/BSP联合 | 待指定 | RTL仿真/FPGA/样片（按阶段） |  |  | BootROM/FMC/GSP/eHSM测试环境（按用例） | 未开始 | 待评估 |  |  |  | 依据：流片前安全风险释放目标；具体注入点需硬件/软件联合评审。
芯片底层软件(不含gpu) | Security | 密钥/明文/Token等敏感材料在完成、失败、超时和复位后的清零 | NGU800P-D0-SECURITY-110 | 安全性 | P0 | 可观测KMU/工作SRAM/PKE RAM/消息buffer且不破坏安全边界 | 执行密钥安装、解密、签名、Debug Auth后触发正常完成/错误/超时/复位 | 敏感buffer残留检查和后续访问结果 | 验证临时敏感材料不跨操作或复位泄露 | 所有临时明文、派生key、token和中间量在规定事件后不可读；后续操作不能复用旧状态；日志/转储无敏感内容 | 安全方案/SoC验证/BSP联合 | 待指定 | RTL仿真/FPGA/样片（按阶段） |  |  | BootROM/FMC/GSP/eHSM测试环境（按用例） | 未开始 | 待评估 |  |  |  | 依据：SRC-0017密钥保护目标与SRC-0016安全约束；清零时点/范围需实现确认。
芯片底层软件(不含gpu) | Security | 摘要与HMAC覆盖矩阵：SHA-384、SHA3-256/384/512、SM3、HMAC | NGU800P-D0-SECURITY-111 | 功能正确性 | P0 | eHSM HASH接口和对应KAT向量可用 | 各算法空/短/块边界/长消息、单次/分段和非法参数 | 摘要/HMAC、返回状态和分段一致性 | 补齐SRC-0017摘要算法清单覆盖 | 所有批准算法与KAT/参考实现一致；单次/分段一致；非法key/长度/状态顺序被拒绝 | 安全方案/SoC验证/BSP联合 | 待指定 | RTL仿真/FPGA/样片（按阶段） |  |  | BootROM/FMC/GSP/eHSM测试环境（按用例） | 未开始 | 待评估 |  |  |  | 依据：SRC-0017 §8.5摘要算法清单；需与SRC-0018 Vendor回归映射。
芯片底层软件(不含gpu) | Security | 公钥算法/曲线覆盖矩阵：ECDSA P256/P384/P521、SM2、Ed25519、brainpool、RSA位数 | NGU800P-D0-SECURITY-112 | 功能正确性 | P0 | eHSM PKE接口、批准曲线/位数和标准向量可用 | 各算法正确/错误签名、公钥、曲线参数和长度边界 | 签名/验签结果、错误码和性能记录 | 补齐系统方案公钥能力和安全启动/证明依赖 | 批准组合与标准向量一致；错误签名/key/曲线/长度均失败；不批准组合不得被发布路径使用 | 安全方案/SoC验证/BSP联合 | 待指定 | RTL仿真/FPGA/样片（按阶段） |  |  | BootROM/FMC/GSP/eHSM测试环境（按用例） | 未开始 | 待评估 |  |  |  | 依据：SRC-0017 §8.5与安全启动算法清单。
芯片底层软件(不含gpu) | Security | 对称/认证补充矩阵：GMAC、DES/TDES与弱算法使用边界 | NGU800P-D0-SECURITY-113 | 安全性 | P0 | eHSM SKE/MAC能力与产品算法白名单已明确 | GMAC KAT；DES/TDES正确性向量和产品路径调用尝试 | 算法结果、白名单拒绝和审计 | 区分Vendor能力回归与产品批准安全算法 | GMAC按KAT通过；DES/TDES若仅兼容回归则不得进入Secure Boot/密钥保护等安全路径；产品是否允许需有明确方案裁决 | 安全方案/SoC验证/BSP联合 | 待指定 | RTL仿真/FPGA/样片（按阶段） |  |  | BootROM/FMC/GSP/eHSM测试环境（按用例） | 阻塞/待裁决 | 待评估 |  |  |  | 待确认：SRC-0017列出DES/TDES能力但安全用途边界未明确。
芯片底层软件(不含gpu) | Security | Vendor 4019 BL/FW Python回归关键集复跑与NGU800P差异登记 | NGU800P-D0-SECURITY-114 | 回归测试 | P0 | SRC-0018快照、匹配硬件/仿真配置和测试依赖可复现 | 执行selftest/OTP/key/lifecycle/debug/upgrade/crypto/rompatch关键集 | 原始日志、通过率、跳过项、失败和NGU800P适配差异 | 用Vendor回归验证eHSM实现但不替代SoC验收 | 所有P0/安全关键Vendor用例有可追踪结果；任何失败/跳过均有原因和项目影响；不得直接把Vendor PASS等同于SoC PASS | 安全方案/SoC验证/BSP联合 | 待指定 | RTL仿真/FPGA/样片（按阶段） |  |  | BootROM/FMC/GSP/eHSM测试环境（按用例） | 未开始 | 待评估 |  |  |  | 依据：SRC-0018 python_bootloader_tests/python_firmware_tests。
芯片底层软件(不含gpu) | Security | SPDM异常协议与状态机：长度/offset/slot/算法/nonce/replay/乱序 | NGU800P-D0-SECURITY-115 | 异常测试 | P0 | SPDM responder/Requester和可变异报文工具可用 | 畸形长度、越界offset、无效slot、无共同算法、重复nonce、重放和乱序消息 | SPDM错误、会话/认证状态和资源占用 | 验证SPDM输入面不能绕过认证或导致越界/状态混乱 | 每类畸形请求返回规范错误或安全关闭；不泄露证书外数据、不进入已认证状态、无死锁/越界/资源耗尽 | 安全方案/SoC验证/BSP联合 | 待指定 | RTL仿真/FPGA/样片（按阶段） |  |  | BootROM/FMC/GSP/eHSM测试环境（按用例） | 未开始 | 待评估 |  |  |  | 依据：SRC-0016 §4；具体profile/版本需确认。
芯片底层软件(不含gpu) | Security | 安全事件审计完整性：key install、LCS、Debug、更新、OOB恢复 | NGU800P-D0-SECURITY-116 | 安全性 | P0 | 审计格式、存储、时间/序列和读取权限已定义 | 执行成功/失败的key install、生命周期变化、Debug Auth、固件更新、OOB恢复 | 审计事件、关联ID、结果、主体和完整性保护 | 验证高危操作可追溯且日志本身不可伪造/泄密 | 每项事件均生成唯一、顺序可验证且权限受控的记录；失败同样留痕；日志不含明文密钥/token并能检测篡改/回滚 | 安全方案/SoC验证/BSP联合 | 待指定 | RTL仿真/FPGA/样片（按阶段） |  |  | BootROM/FMC/GSP/eHSM测试环境（按用例） | 未开始 | 待评估 |  |  |  | 依据：SRC-0016 §6.6第10条。

## 版本说明
NGU800P 安全测试用例版本说明
项目 | 内容 | 颜色 | 含义 | 使用规则
当前版本 | v0.2（2026-07-21） | 黄色 | 修改已有内容 | 术语/错误修正、补全输入输出和通过准则
原始输入 | test_case.xlsx，按初版v0.1登记为SRC-0020 | 绿色 | 新增内容 | 新增测试行
原始行数 | 76 | 橙色 | 待确认/阻塞 | 方案、版本、Owner或接口需负责人裁决/确认
原始已编号用例 | 75 | 无高亮 | 原始内容未修改 | 沿用初版
当前已编号用例 | 100
新增行 | 24
完成原占位行 | 1
本次主要审视结论
1 | 原表结构可用，但大量算法和系统级用例缺少输入/输出/通过准则；本版补全可执行描述。
2 | MD5、SHA-512/256和AES-192-XTS等项目发布定位未由内部方案完全明确，已标橙色。
3 | 新增密钥轮换异常/掉电、固件更新原子性、TRNG健康、Firewall、多Die、故障注入、清零、SPDM异常和审计覆盖。
4 | eHSM自检bit18/bit19存在已知Vendor协议冲突，相关用例保持阻塞。
5 | SRC-0016对Die1 measurement条目/策略表述不一致，已新增冲突报告并将相关用例标为阻塞。
6 | 所有新用例仍需补充实际Owner、RTL版本、软件版本、执行载体和自动化状态。
7 | Vendor测试只证明SRC-0018快照行为，不能替代NGU800P SoC级验收。
8 | 本版本未执行任何测试，也未产生Git提交。

## 覆盖审视
安全测试覆盖审视（v0.2）
领域 | 原始覆盖 | 本版处理 | 主要缺口/风险 | 状态 | 依据
密码算法 | AES/SM4/RSA/Hash/TRNG基础项 | 补全可执行字段并增加摘要/PKE/算法边界矩阵 | MD5、SHA-512/256、AES-192-XTS、DES/TDES发布定位 | 部分待确认 | SRC-0017 §8.5；SRC-0018
eHSM启动/自检/Mailbox | 已有综合项 | 补充BootROM fail-close与协议一致性 | 自检bit18/bit19冲突 | 阻塞一项 | SRC-0012/SRC-0014/SRC-0016
OTP/密钥/LCS | 已有安装、用途隔离、轮换综合 | 按Active Bitmap流程细化并补充鉴权/掉电 | 写窗口、故障点和版本绑定 | 已增强 | SRC-0016 §6～§7
安全启动/升级/OOB | 覆盖较完整 | 补充GSP/Runtime release链和写Flash原子性 | 执行载体、恢复分区策略 | 已增强 | SRC-0016 §2～§3、§8
证明/SPDM/证书 | 已有正向和报告重放 | 补充畸形协议/状态机 | SPDM profile/版本、证书更新策略 | 部分待确认 | SRC-0016 §4、§6.3～§6.4
Debug/RMA | 覆盖较完整 | 保留并增加多Die Debug gating | scope/expiry/审计字段需实现绑定 | 已增强 | SRC-0016 §5、§9.3
多Die/Firewall | 原表基本缺失 | 新增启动、明文隔离、Debug、Firewall和measurement | Die1 measurement策略冲突 | 阻塞一项 | SRC-0017多Die；SRC-0016 §9
错误/故障/清零 | 仅WDT/状态综合 | 新增错误传播、故障注入和敏感材料清零 | 注入点、阈值和清零范围需确认 | 新增 | SRC-0017 §8.6～§8.7
ROM Patch/Vendor回归 | 仅一条占位 | 完成ROM Patch用例并增加Vendor关键回归 | 匹配版本/客户ID/生命周期配置 | 已增强 | SRC-0011、SRC-0018